## SPR
Příloha č. 1 - Technické podmínky Obnova přístroje pro resonanci povrchového plasmonu (SPR)
Typové označení přístroje
Vyplní dodavatel
Základní požadavky zadavatele
Předmětem veřejné zakázky je dodávka vysoce citlivého biosenzoru s detekcí na bázi rezonance povrchového plasmonu (SPR). Přístroj musí být použitelný pro interakce zahrnující nízkomolekulární látky, biomolekuly (nukleové kyseliny, proteiny, polysacharidy, lipidy), viry i celé buňky.
Požadované technické a funkční vlastnosti (nabídky uchazečů musí splňovat všechny níže uvedené parametry. U hodnocených parametrů musí nabídka vyhovět alespoň stanovené požadované úrovni) | Požadovaná hodnota | Nabídka uchazeče (Pokud je zadavatelem u daného parametru požadován číselný údaj, je ho uchazeč povinen uvést, v opačném případě bude zadavatel vycházet z jím minimální stanovené hodnoty - viz. sloupec Požadovaná hodnota, uchazeči uvedou splnění požadovaného parametru ověřitelným způsobem, např. konkrétním odkazem na technické listy, výkresy apod.)
Optický biosenzor pro měření SPR dat v reálném čase a stanovení specifity, kinetiky (rychlostní konstanty ka a kd) a afinity (rovnovážné konstanty Ka, Kd) biomolekulárních interakcí | ano | Vyplní dodavatel
Afinita interakce | rozsah měřitelných Kd: alespoň fM - mM | Vyplní dodavatel
Asociace | rozsah měřitelných ka: alespoň 103 - 3·109 M-1s-1 (makromolekuly), případně alespoň 103 - 5·107 M-1s-1 (nízkomolekulární látky) | Vyplní dodavatel
Disociace | rozsah měřitelných kd: alespoň 10-5 - 6 s-1 | Vyplní dodavatel
Rychlost sběru dat umožňující spolehlivé stanovení rychlostních konstant i pro systémy s ultra-rychlou kinetikou | frekvence sběru dat až 40 Hz | Vyplní dodavatel
Spodní limit detekce molekulové hmotnosti analytu | bez omezení pro organické molekuly | Vyplní dodavatel
Možnost práce s komplexními biologickými vzorky (krevní plasma, sérum, buněčný lyzát) | ano | Vyplní dodavatel
Teplota měření | nastavitelná teplota experimentu v rozmezí alespoň 4-45 °C | Vyplní dodavatel
Počet průtokových kanálů | alespoň 4 | Vyplní dodavatel
Průtoková rychlost systému | minimální rozsah 1-100 μl/min | Vyplní dodavatel
Objem průtokové cely | 60 nl | Vyplní dodavatel
Objem injektované kapaliny | minimální rozsah 2-350 μl | Vyplní dodavatel
Požadovaný objem pro nanesení vzorku | <50 μl nad objem injektovaného vzorku | Vyplní dodavatel
Možnost nanášení vzorků/reagentů z vialek i mikrodestiček (96- a 384-jamkových) | ano | Vyplní dodavatel
Temperace uchovávaných vzorků uvnitř přístroje | nastavitelná teplota temperace v rozsahu minimálně 4-45 °C | Vyplní dodavatel
Připojení alespoň 4 různých solventů (pufrů) a jejich automatické přepínání | ano | Vyplní dodavatel
Šum baseline (rms hodnota) | £ 0.015 RU | Vyplní dodavatel
Drift baseline | £ 0.3 RU/min | Vyplní dodavatel
Drift baseline (po odečtení blanku) | £ 0.003 RU/min | Vyplní dodavatel
Počítač s programovým vybavením pro ovládání přístroje. | ano | Vyplní dodavatel
Evaluační software pro vyhodnocení afinity i kinetiky interakce, a to včetně nástrojů pro vyhodnocení kinetiky ze single-cycle experimentů a automatickou kontrolu kvality kinetických dat (QC) | ano | Vyplní dodavatel
Prodávající (uchazeč) prohlašuje, že dodávka bude vyhovovat všem výše uvedeným požadavkům Kupujícího (zadavatele). Pokud by se v průběhu přípravy a realizace dodávky ukázalo, že ke splnění požadavků Kupujícího dle této přílohy je nezbytné dodání dalších zařízení, součástí či příslušenství nebo provedení dalších služeb či prací, zavazuje se Prodávající dodat tato zařízení a provést tyto práce či služby jako součást plnění dodávky dle smlouvy bez zvýšení Kupní ceny (zmíněné dodávky, práce či služby nebudou mít charakter vícedodávek či víceprací).