## Pokyny pro vyplnění
Pokyny pro vyplnění
Ve všech listech tohoto souboru můžete měnit pouze buňky s modrým pozadím. Jedná se o tyto údaje : - údaje o firmě - jednotkové ceny položek zadané na maximálně dvě desetinná místa

## Stavba
#RTSROZP# | Položkový rozpočet stavby
| Stavba: |  | C743 | MUNI Koleje
| Objednatel: | [5 empty] | IČO:
DIČ:
| Projektant: | [5 empty] | IČO:
DIČ:
| Zhotovitel: | [5 empty] | IČO:
DIČ:
Vypracoval:
| Rozpis ceny | [6 empty] | Celkem
HSV | HSV | [6 empty] | 0
PSV | PSV | [6 empty] | 0
MON | MON | [6 empty] | 0
VN | Vedlejší náklady | [6 empty] | 0
ON | Ostatní náklady | [6 empty] | 0
| Celkem | [6 empty] | 0
Rekapitulace daní
0 | Základ pro sníženou DPH |  |  | 15 | % | 0 |  |  | CZK
0 | Snížená DPH |  |  | 15 | % | 0 |  |  | CZK
0 | Základ pro základní DPH |  |  | 21 | % | 0 |  |  | CZK
0 | Základní DPH |  |  | 21 | % | 0 |  |  | CZK
0 | Zaokrouhlení |  |  |  |  | 0 |  |  | CZK
| Cena celkem bez DPH |  |  |  |  | 0 |  |  | CZK
0 | Cena celkem s DPH |  |  |  |  | 0 |  |  | CZK
|  | v |  |  | dne
|  |  | Za zhotovitele |  |  |  | Za objednatele
Rekapitulace dílčích částí
#CASTI>> | Číslo | Název |  |  | Základ pro sníženou DPH | Základ pro základní DPH | DPH celkem | Cena celkem | %
1 | Stavba |  |  |  | #REF! | #REF! | #REF! | #REF! | #NAME?
2 | SO01 | Provozní prostor |  |  | 0 | 0 | 0 | 0 | 100
| Celkem za stavbu |  |  |  | 0 | 0 | 0 | 0 | 100
#POPS | Popis stavby: C743 - MUNI Koleje
#POPO | Popis objektu: SO01 - Provozní prostor
Rekapitulace dílů
| Číslo | Název |  |  | Typ dílu |  |  | Celkem | %
| 61 | Úpravy povrchů vnitřní |  |  | HSV |  |  | 0
| 95 | Dokončovací konstrukce na pozemních stavbách |  |  | HSV |  |  | 0
| 96 | Bourání konstrukcí |  |  | HSV |  |  | 0
| 99 | Staveništní přesun hmot |  |  | HSV |  |  | 0
| 7631 | Konstrukce sádrokartonové |  |  | PSV |  |  | 0
| 776 | Podlahy povlakové |  |  | PSV |  |  | 0
| 784 | Malby |  |  | PSV |  |  | 0
| D96 | Přesuny suti a vybouraných hmot |  |  | PSU |  |  | 0
| Cena celkem | [6 empty] | 0 | 0
Note on D11: Název
Note on D12: Ulice
Note on D13: PSČ
Note on E13: Místo
Note on I11: IČO
Note on I12: DIČ

## VzorPolozky (hidden)
Položkový rozpočet
S:
O:
R:

## SO01 01 Pol
Položkový rozpočet | [26 empty] | #TypZaznamu#
S: | C743 | MUNI Koleje | [24 empty] | STA
O: | SO01 | Provozní prostor | [21 empty] | STA |  |  | OBJ
R: | 01 | Opravy po zatečení | [24 empty] | ROZ
P.č. | Číslo položky | Název položky | MJ | Množství | Cena / MJ | Celkem | Dodávka | Dodávka celk. | Montáž | Montáž celk. | DPH | Cena s DPH | Hmotnost / MJ | Hmotnost celk.(t) | Dem. hmotnost / MJ | Dem. hmotnost celk.(t) | Ceník | Cen. soustava / platnost | Cenová úroveň | Nhod / MJ | Nhod celk. | Dodavatel | Typ položky
Díl: | 61 | Úpravy povrchů vnitřní |  |  |  | 0 |  | 20030.62 |  | 51991.88 |  | 0 |  | 2.4 |  | 0 |  |  |  |  | 105.84 | [5 empty] | DIL
1 | 602016193 | Penetrace hloubková stěn PROFI Akryl-Tiefengrund | m2 | 81.376 |  | 0 | 37.79 | 3075.2 | 34.21 | 2783.87 | 21 | 0 | 0.00032 | 0.03 | 0 | 0 |  | Vlastní | Indiv | 0.07 | 5.7 |  | Práce |  |  |  | POL1_
|  | je nutné zpevnit stávající omítku, která je narušena zatopením : | [24 empty] | VV | 0
|  | stěna středová : 3,2*19,51 |  | 62.43 | [22 empty] | VV | 0
|  | sloup 2ks : (1,01+1,01+0,47+0,47)*3,2*2 |  | 18.94 | [22 empty] | VV | 0
2 | 612421331 | Oprava vápen.omítek stěn do 30 % pl. - štukových s použitím suché maltové směsi | m2 | 112.958 |  | 0 | 60.21 | 6801.2 | 175.29 | 19800.41 | 21 | 0 | 0.01038 | 1.17 | 0 | 0 |  | Vlastní | Indiv | 0.33688 | 38.05 |  | Práce |  |  |  | POL1_
|  | Včetně pomocného pracovního lešení o výšce podlahy do 1900 mm a pro zatížení do 1,5 kPa. | [24 empty] | POP
|  | stěna středová narušená zatopením a dřevěného demontáží obložení : 3,2*19,51 |  | 62.43 | [22 empty] | VV | 0
|  | stěna s vchodovými dveřmikde bylo dřevěné oložení - odpočet dveří : 5,26*3,2-1,8*2,5 |  | 12.33 | [22 empty] | VV | 0
|  | stěna s pultem - odpočet dveří : 5,26*3,2-0,9*2 |  | 15.03 | [22 empty] | VV | 0
|  | stěna do ulice odpočet výplní : (19,51*3,2)-(2,2*5,95)-(5,95*2,2)-(5,95*2,2) |  | 23.16 | [22 empty] | VV | 0
3 | 613421173 | Omítka sloupů, plocha rovná, MVC, štuková | m2 | 18.944 |  | 0 | 49.38 | 935.45 | 551.62 | 10449.89 | 21 | 0 | 0.0481 | 0.91 | 0 | 0 |  | Vlastní | Indiv | 1.027 | 19.46 |  | Práce |  |  |  | POL1_
|  | sloup 2ks : (1,01+1,01+0,47+0,47)*3,2*2 |  | 18.94 | [22 empty] | VV | 0
4 | 941955001 | Lešení lehké pomocné, výška podlahy do 1,2 m | m2 | 240.8246 |  | 0 | 38.28 | 9218.77 | 78.72 | 18957.71 | 21 | 0 | 0.00121 | 0.29 | 0 | 0 |  | Vlastní | Indiv | 0.177 | 42.63 |  | Práce |  |  |  | POL1_
|  | půdorysná plocha strop : 5,26*19,51 |  | 102.62 | [22 empty] | VV | 0
|  | stěny : | [24 empty] | VV | 0
|  | stěna středová : 3,2*19,51 |  | 62.43 | [22 empty] | VV | 0
|  | sloup 2ks : (1,01+1,01+0,47+0,47)*3,2*2 |  | 18.94 | [22 empty] | VV | 0
|  | stěna s pultem : 5,26*3,2 |  | 16.83 | [22 empty] | VV | 0
|  | stěna do ulice odpočet výplní : (19,51*3,2)-(2,2*5,95)-(5,95*2,2)-(5,95*2,2) |  | 23.16 | [22 empty] | VV | 0
|  | stěna s vchodovými dveřmikde bylo dřevěné oložení : 5,26*3,2 |  | 16.83 | [22 empty] | VV | 0
Díl: | 95 | Dokončovací konstrukce na pozemních stavbách |  |  |  | 0 |  | 158.04 |  | 12926.34 |  | 0 |  | 0 |  | 0 |  |  |  |  | 31.61 | [5 empty] | DIL
5 | 952901111 | Vyčištění budov o výšce podlaží do 4 m | m2 | 102.6226 |  | 0 | 1.54 | 158.04 | 125.96 | 12926.34 | 21 | 0 | 4e-05 | 0 | 0 | 0 |  | Vlastní | Indiv | 0.308 | 31.61 |  | Práce |  |  |  | POL1_
|  | plocha podlahy : 5,26*19,51 |  | 102.62 | [22 empty] | VV | 0
Díl: | 96 | Bourání konstrukcí |  |  |  | 0 |  | 0 |  | 43287.01 |  | 0 |  | 0 |  | 3.86 |  |  |  |  | 61.93 | [5 empty] | DIL
6 | 965048515 | Broušení betonových povrchů do tl. 5 mm | m2 | 101.6732 |  | 0 | 0 | 0 | 324.5 | 32992.95 | 21 | 0 | 0 | 0 | 0.0126 | 1.28 |  | Vlastní | Indiv | 0.33 | 33.55 |  | Práce |  |  |  | POL1_
|  | plocha podlahy : 5,26*19,51 |  | 102.62 | [22 empty] | VV | 0
|  | odpočet sloupů : -1,01*0,47*2 |  | -0.95 | [22 empty] | VV | 0
7 | 978012161 | Otlučení omítek vnitřních rákosov.stropů | m2 | 102.6226 |  | 0 | 0 | 0 | 86.3 | 8856.33 | 21 | 0 | 0 | 0 | 0.02 | 2.05 |  | Vlastní | Indiv | 0.238 | 24.42 |  | Práce |  |  |  | POL1_
|  | narušené rákosové omítky a dřevěném podhledu : 5,26*19,51 |  | 102.62 | [22 empty] | VV | 0
8 | 978013121 | Otlučení omítek vnitřních stěn v rozsahu do 10 % | m2 | 131.902 |  | 0 | 0 | 0 | 10.9 | 1437.73 | 21 | 0 | 0 | 0 | 0.004 | 0.53 |  | Vlastní | Indiv | 0.03 | 3.96 |  | Práce |  |  |  | POL1_
|  | je nutné otlučení stávající omítku, která je narušena zatopením, : | [24 empty] | VV | 0
|  | stěna středová : 3,2*19,51 |  | 62.43 | [22 empty] | VV | 0
|  | sloup 2ks : (1,01+1,01+0,47+0,47)*3,2*2 |  | 18.94 | [22 empty] | VV | 0
|  | stěna s vchodovými dveřmikde bylo dřevěné oložení - odpočet dveří : 5,26*3,2-1,8*2,5 |  | 12.33 | [22 empty] | VV | 0
|  | stěna s pultem - odpočet dveří : 5,26*3,2-0,9*2 |  | 15.03 | [22 empty] | VV | 0
|  | stěna do ulice odpočet výplní : (19,51*3,2)-(2,2*5,95)-(5,95*2,2)-(5,95*2,2) |  | 23.16 | [22 empty] | VV | 0
Díl: | 99 | Staveništní přesun hmot |  |  |  | 0 |  | 0 |  | 2198.4 |  | 0 |  | 0 |  | 0 |  |  |  |  | 5.05 | [5 empty] | DIL
9 | 999281145 | Přesun hmot pro opravy a údržbu do v. 6 m, nošením | t | 2.4053 |  | 0 | 0 | 0 | 914 | 2198.4 | 21 | 0 | 0 | 0 | 0 | 0 |  | RTS 22/ I | RTS 22/ I | 2.1 | 5.05 |  | Přesun hmot |  |  |  | POL7_
Díl: | 7631 | Konstrukce sádrokartonové |  |  |  | 0 |  | 70926.07 |  | 99802.79 |  | 0 |  | 0.65 |  | 0 |  |  |  |  | 166.07 | [5 empty] | DIL
10 | 342263420 | Osazení revizních dvířek do SDK příček, do 0,50 m2 | kus | 2 |  | 0 | 11.69 | 23.38 | 539.31 | 1078.62 | 21 | 0 | 0.00024 | 0 | 0 | 0 |  | Vlastní | Indiv | 1.04 | 2.08 |  | Práce |  |  |  | POL1_
|  | Včetně vytvoření otvoru a osazení rámu s dvířky a prošroubování. | [24 empty] | POP
11 | 941955001 | Lešení lehké pomocné, výška podlahy do 1,2 m | m2 | 102.6226 |  | 0 | 38.28 | 3928.39 | 78.72 | 8078.45 | 21 | 0 | 0.00121 | 0.12 | 0 | 0 |  | Vlastní | Indiv | 0.177 | 18.16 |  | Práce |  |  |  | POL1_
|  | půdorysná plocha : 5,26*19,51 |  | 102.62 | [22 empty] | VV | 0
12 | 767584502 | Montáž podhledů kazetových na ocel.konstr.60x60 cm | m2 | 102.6226 |  | 0 | 10.39 | 1066.25 | 451.61 | 46345.39 | 21 | 0 | 5e-05 | 0.01 | 0 | 0 |  | Vlastní | Indiv | 0.87 | 89.28 |  | Práce |  |  |  | POL1_
|  | plocha podhledu : 5,26*19,51 |  | 102.62 | [22 empty] | VV | 0
13 | 767587111 | Nosný rošt podhl. Knauf,vidit.kce,kazeta 600x600mm | m2 | 102.6226 |  | 0 | 151.66 | 15563.74 | 269.84 | 27691.68 | 21 | 0 | 0 | 0 | 0 | 0 |  | Vlastní | Indiv | 0.52 | 53.36 |  | Práce |  |  |  | POL1_
|  | plocha podhledu : 5,26*19,51 |  | 102.62 | [22 empty] | VV | 0
14 | 767896920 | Těsnění spár styků tmelením | m | 51.4388 |  | 0 | 0 | 0 | 29.4 | 1512.3 | 21 | 0 | 0 | 0 | 0 | 0 |  | Vlastní | Indiv | 0.062 | 3.19 |  | Práce |  |  |  | POL1_
|  | obvod : 19,51+19,51+5,26+5,26 |  | 49.54 | [22 empty] | VV | 0
|  | 2x sloup : 2*2*(1,01*0,47) |  | 1.9 | [22 empty] | VV | 0
15 | 23152419 | Tmel akrylátový AKROTMEL S4 - štuk 310 ml | kus | 4.6295 |  | 0 | 63.9 | 295.82 | 0 | 0 | 21 | 0 | 0.00035 | 0 | 0 | 0 |  | Vlastní | Indiv | 0 | 0 |  | Specifikace |  |  |  | POL3_
|  | obvod : (19,51+19,51+5,26+5,26)*0,09 |  | 4.46 | [22 empty] | VV | 0
|  | 2x sloup : 2*2*(1,01*0,47)*0,09 |  | 0.17 | [22 empty] | VV | 0
16 | 28349016 | Dvířka revizní plná SI 4060 rozměr 400x600 mm | kus | 2 |  | 0 | 754 | 1508 | 0 | 0 | 21 | 0 | 0.001 | 0 | 0 | 0 |  | Vlastní | Indiv | 0 | 0 |  | Specifikace |  |  |  | POL3_
17 | 595960020 | Thermatex Acoustic Hygena SK, 600x600x19 mm antibakteriální úprava | m2 | 112.8849 |  | 0 | 430 | 48540.49 | 0 | 0 | 21 | 0 | 0.0046 | 0.52 | 0 | 0 |  | Vlastní | Indiv | 0 | 0 |  | Specifikace |  |  |  | POL3_
|  | plocha podhledu : 5,26*19,51*1,1 |  | 112.88 | [22 empty] | VV | 0
18 | 998763201 | Přesun hmot pro dřevostavby, výšky do 12 m | % | 1556.3252 |  | 0 | 0 | 0 | 9.7 | 15096.35 | 21 | 0 | 0 | 0 | 0 | 0 |  | Vlastní | Indiv | 0 | 0 |  | Práce |  |  |  | POL1_7
Díl: | 776 | Podlahy povlakové |  |  |  | 0 |  | 74565.77 |  | 34778.42 |  | 0 |  | 0.46 |  | 0 |  |  |  |  | 48.37 | [5 empty] | DIL
19 | 632419104 | Samonivelač. stěrka BASF, ruční zpracování tl.4 mm cementová podlahová stěrka PCI Pericem 515 | m2 | 10 |  | 0 | 205.08 | 2050.8 | 125.92 | 1259.2 | 21 | 0 | 0.00714 | 0.07 | 0 | 0 |  | Vlastní | Indiv | 0.254 | 2.54 |  | Práce |  |  |  | POL1_
|  | Speciální cementová samonivelační podlahová stěrka pro tloušťky 1-15 mm. Pouze pro vnitřní použití, vhodná pro podlahová vytápění, pro jemné vyrovnání nerovných podlah. | [24 empty] | POP |  | Speciální cementová samonivelační podlahová stěrka pro tloušťky 1-15 mm. Pouze pro vnitřní použití, vhodná pro podlahová vytápění, pro jemné vyrovnání nerovných podlah.
|  | plocha podlahy : 5,26*19,51 |  | 102.62 | [22 empty] | VV | 0
|  | odpočet sloupů : -1,01*0,47*2 |  | -0.95 | [22 empty] | VV | 0
20 | 776421100 | Lepení podlahových soklíků z PVC a vinylu | m | 48.7388 |  | 0 | 9.24 | 450.35 | 71.16 | 3468.25 | 21 | 0 | 3e-05 | 0 | 0 | 0 |  | Vlastní | Indiv | 0.1372 | 6.69 |  | Práce |  |  |  | POL1_
|  | obvod : 19,51+19,51+5,26+5,26-1,8-0,9 |  | 46.84 | [22 empty] | VV | 0
|  | 2x sloup : 2*2*(1,01*0,47) |  | 1.9 | [22 empty] | VV | 0
21 | 776521100 | Lepení povlak.podlah z pásů PVC na Chemopren | m2 | 101.6732 |  | 0 | 73.41 | 7463.83 | 197.09 | 20038.77 | 21 | 0 | 0.00025 | 0.03 | 0 | 0 |  | Vlastní | Indiv | 0.38 | 38.64 |  | Práce |  |  |  | POL1_
|  | plocha podlahy : 5,26*19,51 |  | 102.62 | [22 empty] | VV | 0
|  | odpočet sloupů : -1,01*0,47*2 |  | -0.95 | [22 empty] | VV | 0
22 | 776441491 | Přebroušení podlah po vyrovnání stěrkou | m2 | 10 |  | 0 | 0 | 0 | 23.75 | 237.5 | 21 | 0 | 0 | 0 | 0 | 0 |  | Vlastní | Indiv | 0.05 | 0.5 |  | Práce |  |  |  | POL1_
|  | plocha podlahy : 5,26*19,51 |  | 102.62 | [22 empty] | VV | 0
|  | odpočet sloupů : -1,01*0,47*2 |  | -0.95 | [22 empty] | VV | 0
23 | 28342403 | Lišta soklová PVC Tarkett Jaslo 100x25 mm dl. 50 m | m | 48.7388 |  | 0 | 74.7 | 3640.79 | 0 | 0 | 21 | 0 | 0.00012 | 0.01 | 0 | 0 |  | Vlastní | Indiv | 0 | 0 |  | Specifikace |  |  |  | POL3_
|  | obvod : 19,51+19,51+5,26+5,26 - 1,8-0,9 |  | 46.84 | [22 empty] | VV | 0
|  | 2x sloup : 2*2*(1,01*0,47) |  | 1.9 | [22 empty] | VV | 0
24 | 28410150 | Linoleum Marmorette LPX tl. 2,5 mm, š. 2 m dl. 20m | m2 | 120 |  | 0 | 508 | 60960 | 0 | 0 | 21 | 0 | 0.0029 | 0.35 | 0 | 0 |  | Vlastní | Indiv | 0 | 0 |  | Specifikace |  |  |  | POL3_
|  | plocha podlahy, 5,26*19,51 : | [24 empty] | VV | 0
|  | potřeba 3x 20m : 6*20 |  | 120 | [22 empty] | VV | 0
25 | 998712201 | Přesun hmot pro povlakové krytiny, výšky do 6 m | % | 2641.8112 |  | 0 | 0 | 0 | 3.7 | 9774.7 | 21 | 0 | 0 | 0 | 0 | 0 |  | Vlastní | Indiv | 0 | 0 |  | Práce |  |  |  | POL1_7
Díl: | 784 | Malby |  |  |  | 0 |  | 1580.18 |  | 12723.81 |  | 0 |  | 0.03 |  | 0 |  |  |  |  | 24.71 | [5 empty] | DIL
26 | 784401801 | Odstranění malby obroušením v místnosti H do 3,8 m | m2 | 57.138 |  | 0 | 0.1 | 5.71 | 11.1 | 634.23 | 21 | 0 | 0 | 0 | 0 | 0 |  | Vlastní | Indiv | 0.022 | 1.26 |  | Práce |  |  |  | POL1_
|  | stěna s pultem - odpočet dveří : 5,26*3,2-0,9*2 |  | 15.03 | [22 empty] | VV | 0
|  | stěna do ulice odpočet výplní : (19,51*3,2)-(2,2*5,95)-(5,95*2,2)-(5,95*2,2) |  | 23.16 | [22 empty] | VV | 0
|  | sloup 2ks : (1,01+1,01+0,47+0,47)*3,2*2 |  | 18.94 | [22 empty] | VV | 0
27 | 784402801 | Odstranění malby oškrábáním v místnosti H do 3,8 m | m2 | 74.764 |  | 0 | 0.1 | 7.48 | 38.7 | 2893.37 | 21 | 0 | 0 | 0 | 0 | 0 |  | Vlastní | Indiv | 0.07668 | 5.73 |  | Práce |  |  |  | POL1_
|  | stěna středová narušená zatopením a dřevěného demontáží obložení : 3,2*19,51 |  | 62.43 | [22 empty] | VV | 0
|  | stěna s vchodovými dveřmikde bylo dřevěné oložení - odpočet dveří : 5,26*3,2-1,8*2,5 |  | 12.33 | [22 empty] | VV | 0
28 | 784191201 | Penetrace podkladu hloubková Primalex 1x | m2 | 131.902 |  | 0 | 6.38 | 841.53 | 16.82 | 2218.59 | 21 | 0 | 7e-05 | 0.01 | 0 | 0 |  | Vlastní | Indiv | 0.03248 | 4.28 |  | Práce |  |  |  | POL1_
|  | stěna s pultem - odpočet dveří : 5,26*3,2-0,9*2 |  | 15.03 | [22 empty] | VV | 0
|  | stěna do ulice odpočet výplní : (19,51*3,2)-(2,2*5,95)-(5,95*2,2)-(5,95*2,2) |  | 23.16 | [22 empty] | VV | 0
|  | sloup 2ks : (1,01+1,01+0,47+0,47)*3,2*2 |  | 18.94 | [22 empty] | VV | 0
|  | stěna středová narušená zatopením a dřevěného demontáží obložení : 3,2*19,51 |  | 62.43 | [22 empty] | VV | 0
|  | stěna s vchodovými dveřmikde bylo dřevěné oložení - odpočet dveří : 5,26*3,2-1,8*2,5 |  | 12.33 | [22 empty] | VV | 0
29 | 784195212 | Malba Primalex Plus, bílá, bez penetrace, 2 x | m2 | 131.902 |  | 0 | 5.5 | 725.46 | 52.9 | 6977.62 | 21 | 0 | 0.00015 | 0.02 | 0 | 0 |  | Vlastní | Indiv | 0.10191 | 13.44 |  | Práce |  |  |  | POL1_
|  | stěna s pultem - odpočet dveří : 5,26*3,2-0,9*2 |  | 15.03 | [22 empty] | VV | 0
|  | stěna do ulice odpočet výplní : (19,51*3,2)-(2,2*5,95)-(5,95*2,2)-(5,95*2,2) |  | 23.16 | [22 empty] | VV | 0
|  | sloup 2ks : (1,01+1,01+0,47+0,47)*3,2*2 |  | 18.94 | [22 empty] | VV | 0
|  | stěna středová narušená zatopením a dřevěného demontáží obložení : 3,2*19,51 |  | 62.43 | [22 empty] | VV | 0
|  | stěna s vchodovými dveřmikde bylo dřevěné oložení - odpočet dveří : 5,26*3,2-1,8*2,5 |  | 12.33 | [22 empty] | VV | 0
Díl: | D96 | Přesuny suti a vybouraných hmot |  |  |  | 0 |  | 0 |  | 10321.22 |  | 0 |  | 0 |  | 0 |  |  |  |  | 6.49 | [5 empty] | DIL
30 | 979990107 | Poplatek za uložení suti - směs betonu, cihel, dřeva, skupina odpadu 170904 | t | 3.8611 |  | 0 | 0 | 0 | 1925 | 7432.69 | 21 | 0 | 0 | 0 | 0 | 0 |  | RTS 22/ I | RTS 22/ I | 0 | 0 |  | Přesun suti |  |  |  | POL8_
31 | 979081111 | Odvoz suti a vybour. hmot na skládku do 1 km | t | 3.8611 |  | 0 | 0 | 0 | 244 | 942.12 | 21 | 0 | 0 | 0 | 0 | 0 |  | RTS 22/ I | RTS 22/ I | 0.49 | 1.89 |  | Přesun suti |  |  |  | POL8_
32 | 979081121 | Příplatek k odvozu za každý další 1 km | t | 3.8611 |  | 0 | 0 | 0 | 17.1 | 66.03 | 21 | 0 | 0 | 0 | 0 | 0 |  | RTS 22/ I | RTS 22/ I | 0 | 0 |  | Přesun suti |  |  |  | POL8_
33 | 979087312 | Vodorovné přemístění vyb. hmot nošením do 10 m | t | 3.8611 |  | 0 | 0 | 0 | 340 | 1312.79 | 21 | 0 | 0 | 0 | 0 | 0 |  | RTS 22/ I | RTS 22/ I | 0.832 | 3.21 |  | Přesun suti |  |  |  | POL8_
34 | 979087391 | Příplatek za nošení suti každých dalších 10 m | t | 3.8611 |  | 0 | 0 | 0 | 147 | 567.59 | 21 | 0 | 0 | 0 | 0 | 0 |  | RTS 22/ I | RTS 22/ I | 0.36 | 1.39 |  | Přesun suti |  |  |  | POL8_
[25 empty] | 15 | 21 | DPH
| Celkem |  |  |  |  | 0 | [18 empty] | 0 | 0 | SUM
Poznámky uchazeče k zadání
POPUZIV
END
Note on S6: Jedná se o informaci, zda se jedná o položku, která je do rozpočtu zadána z cenové soustavy RTS, nebo vlastní.
Note on T6: Jedná se o název CÚ, která je zadána u položky rozpočtu