## Příloha č. 1 Smlouvy
Technické podmínky a Technická specifikace nabízeného plnění |  |  | Příloha č. 1 Kupní smlouvy
Centrifugy pro LF MU
část č. 2 VZ: Chlazená mikrocentrifuga
TECHNICKÉ PODMÍNKY technická specifikace stanovená zadavatelem |  |  | TECHNICKÁ SPECIFIKACE NABÍZENÉHO PLNĚNÍ technická specifikace nabízená účastníkem
Popis parametru (Nabídka účastníka musí splňovat všechny níže uvedené požadavky a parametry specifikace. U parametrů vymezených minimální nebo maximální úrovní nebo rozmezím hodnot, musí nabídka uchazeče vyhovět alespoň stanovené požadované úrovni.) |  | Zadavatelem požadovaná hodnota | Pokud je zadavatelem po účastníkovi vyžadováno pouze uvedení, zda je příslušný požadovaný parametr splněn, pak účastník uvede ANO, že parametr splňuje) Pokud je zadavatelem u technického parametru požadován bližší popis nebo určení specifikace, pak je účastník povinen uvést bližší popis, výčet vlastností, konkrétní údaj nebo rozmezí hodnot jím nabízeného zboží
Z údajů uvedených účastníkem musí být zřejmé, že uchazečem nabízené zboží splňuje minimální technické požadavky stanovené zadavatelem - uchazeč uvede splnění požadovaného parametru ověřitelným způsobem, např. uvedením konkrétních hodnot, případně konkrétním odkazem na technické listy, výkresy apod.)
Chlazená mikrocentrifuga |  |  | Model - typové/výrobní označení | Výrobce
|  |  | vyplní dodavatel | vyplní dodavatel
Počet kusů: 1 ks |  |  | Účastníkem nabízená hodnota
Chlazená mikrocentrifuga |  | ANO | vyplní dodavatel
nastavitelná teplota |  | minimálně v rozsahu: -10°C až 40°C | vyplní dodavatel
maximální otáčky/ RPM zařízení |  | minimálně 15 000 ot./ min., | vyplní dodavatel, uvede s kterým rotorem možné
Elektronicky nastavitelné otáčky a čas centrifugace. |  | ANO | vyplní dodavatel - uvede bližsí popis, konkrétní údaje/ hodnoty
Elektronicky nastavitelná teplota. |  | ANO | vyplní dodavatel
Nerezový vnitřní povrch. |  | ANO | vyplní dodavatel - uvede bližsí popis, konkrétní údaje/ hodnoty
Automatický přepočet otáček na odstředivou sílu (g). |  | ANO | vyplní dodavatel
Kapacita |  | minimálně 24 zkumavek o objemu 1,5/2 ml | vyplní dodavatel - uvede bližsí popis, konkrétní údaje/ hodnoty
Ovládání |  | dotyková obrazovka nebo ovládací tlačítka, případně kombinace obojího | vyplní dodavatel
Hmotnost |  | maximálně 40 kg | vyplní dodavatel
Součástí dodávky musí být 1ks výkyvný rotor s kapacitou 24 zkumavek o objemu 1,5/2ml. Pokud je třeba pro použití daných zkumavek nějaký adapter, musí být součástí příslušenství. |  | ANO | vyplní dodavatel
Možnost dovybavení - musí být zaručena možnost rozšíření dalšími rotory pro zkumavky 15ml a 50ml. |  | ANO | vyplní dodavatel
takto označené buňky vyplní účastník v rámci zpracování své nabídky