## Technická specifikace
Příloha č. 1 - Technická specifikace
Typové označení přístroje
Vyplní dodavatel
Základní požadavky zadavatele
Je požadována dodávka tří nových Dewarových nádob na skladování a transport kapalného dusíku v objemu 240 - 400 l.
Požadované technické a funkční vlastnosti | Požadovaná hodnota | Nabídka (uchazeči uvedou splnění požadovaného parametru ověřitelným způsobem, např. konkrétním odkazem na technické listy, výkresy apod.)
Počet kusů | 3
Objem | 240 - 400 l
Konstrukce bez použití feromagnetických materiálů (vhodný materiál např. nerezová ocel) | ano
Odpar | max. 1,5% za 24 hodin
Pracovní přetlak: nádoba 1 a nádoba 2 | 0.0 – 3.5 bar
nádoba 3 | 0.0 – 1.5 bar
Indikátor tlaku | ano
Indikátor objemu naplnění | ano
Tlakování integrované v nádobě | ano
Kolečka s měkkým povrchem nepoškozující podlahu | ano
Maximální šířka | 85 cm