## Příloha č. 1 Smlouvy
Technické podmínky a Technická specifikace nabízeného plnění |  |  | Příloha č. 1 Kupní smlouvy
Kapesní ultrazvukové přístroje pro LF MU
část č. 2 VZ: Kapesní ultrazvukový přístroj pro rychlou akutní diagnostiku pacienta s duální sondou (fázová + lineární)
TECHNICKÉ PODMÍNKY technická specifikace stanovená zadavatelem |  |  | TECHNICKÁ SPECIFIKACE NABÍZENÉHO PLNĚNÍ technická specifikace nabízená účastníkem
Popis parametru (Nabídka účastníka musí splňovat všechny níže uvedené požadavky a parametry specifikace. U parametrů vymezených minimální nebo maximální úrovní nebo rozmezím hodnot, musí nabídka uchazeče vyhovět alespoň stanovené požadované úrovni.) |  | Zadavatelem požadovaná hodnota | Pokud je zadavatelem po účastníkovi vyžadováno pouze uvedení, zda je příslušný požadovaný parametr splněn, pak účastník uvede ANO, že parametr splňuje) Pokud je zadavatelem u technického parametru požadován bližší popis nebo určení specifikace, pak je účastník povinen uvést bližší popis, výčet vlastností, konkrétní údaj nebo rozmezí hodnot jím nabízeného zboží
Z údajů uvedených účastníkem musí být zřejmé, že uchazečem nabízené zboží splňuje minimální technické požadavky stanovené zadavatelem - uchazeč uvede splnění požadovaného parametru ověřitelným způsobem, např. uvedením konkrétních hodnot, případně konkrétním odkazem na technické listy, výkresy apod.)
Kapesní ultrazvukový přístroj pro rychlou akutní diagnostiku pacienta s duální sondou (fázová + lineární) |  |  | Model - typové/výrobní označení | Výrobce
|  |  | vyplní dodavatel | vyplní dodavatel
Počet kusů: 1 ks |  |  | Účastníkem nabízená hodnota
ultrazvukový přístroj pro rychlou akutní diagnostiku s duální sondou |  | ANO | vyplní dodavatel
fázová sonda |  | ano, minimálně 1.7 – 3.8 MHz | vyplní dodavatel
lineární sonda |  | ano, minimálně 3.3 - 8.0 MHz | vyplní dodavatel
Hloubka skenování fázová sonda |  | minimálně 20 cm | vyplní dodavatel
Hloubka skenování lineární sonda |  | minimálně 5 cm | vyplní dodavatel - uvede bližsí popis, konkrétní údaje/ hodnoty
mobilní systém pracující na akumulátor, univerzální napáječ |  | ANO | vyplní dodavatel - uvede bližsí popis, konkrétní údaje/ hodnoty
výdrž baterie |  | minimálně 45 minut | vyplní dodavatel - uvede bližsí popis, konkrétní údaje/ hodnoty
dotykový displej |  | ano, 5" až 6“ | vyplní dodavatel - uvede bližsí popis, konkrétní údaje/ hodnoty
aktivní módy |  | ANO, minimálně: - B - mod, - CF - barevný rychlostní Doppler - M-mod | vyplní dodavatel - uvede bližsí popis, konkrétní údaje/ hodnoty
přístroj umožňuje vyšetření srdce, dutiny břišní, ledvin, močových cest, periferních cév, hrudníku včetně plic a pleury, štítné žlázy a dále by mělo umožňovat evaluaci přítomnosti tekutin v dutinách |  | ANO | vyplní dodavatel - uvede bližsí popis, konkrétní údaje/ hodnoty
automatická optimalizace obrazu |  | ANO | vyplní dodavatel - uvede bližsí popis, konkrétní údaje/ hodnoty
ukládání snímků a smyček, měření vzdáleností, objemu |  | ANO | vyplní dodavatel - uvede bližsí popis, konkrétní údaje/ hodnoty
možnost instalace vlastních aplikací z portálu |  | ANO | vyplní dodavatel - uvede bližsí popis, konkrétní údaje/ hodnoty
možnost instalace výukových protokolů |  | ANO | vyplní dodavatel - uvede bližsí popis, konkrétní údaje/ hodnoty
přenos dat do vzdáleného úložiště |  | ANO, minimálně USB, Wi-Fi, DICOM 3.0 | vyplní dodavatel
hmotnost |  | maximálně 500 gramů | vyplní dodavatel
prohlášení o shodě dle zákona č. 89/2021 Sb., o zdravotnických prostředcích a o změně zákona č. 378/2007 Sb. o léčivech a o změnách některých souvisejících zákonů (zákon o léčivech), ve znění pozdějších předpisů a příslušných prováděcích předpisů doklad prokazující shodu nabízeného přístroje s technickými požadavky stanovenými zvláštními právními předpisy (prohlášení o shodě).doklad prokazující shodu nabízeného přístroje s technickými požadavky stanovenými zvláštními právními předpisy (prohlášení o shodě). |  | ANO účastník prostou kopii tohoto prohlášení doloží v rámci technické specifikace | vyplní dodavatel - účastník prostou kopii dokumentů prokazujících tyto skutečnosti doloží v rámci technické specifikace
dokument/ dokumenty prokazující, že se jedná o zdravotnický prostředek dle zákona č. 89/2021 Sb., o zdravotnických prostředcích a o změně zákona č. 378/2007 Sb. o léčivech a o změnách některých souvisejících zákonů (zákon o léčivech) přístroj musí být zdravotnickým prostředkem dle zákona č. 89/2021 Sb., o zdravotnických prostředcích a o změně zákona č. 378/2007 Sb. o léčivech a o změnách některých souvisejících zákonů (zákon o léčivech), ve znění pozdějších předpisů |  | ANO účastník prostou kopii tohoto dokumentu doloží v rámci technické specifikace | vyplní dodavatel - účastník prostou kopii dokumentů prokazujících tyto skutečnosti doloží v rámci technické specifikace
takto označené buňky vyplní účastník v rámci zpracování své nabídky