## Příloha č. 1 Smlouvy
Technické podmínky a Technická specifikace nabízeného plnění |  |  | Příloha č. 1 Kupní smlouvy
Spektrofotometry pro LF MU
část č. 2 VZ: Mikroobjemový spektrofotometr a fluorometr
TECHNICKÉ PODMÍNKY technická specifikace stanovená zadavatelem |  |  | TECHNICKÁ SPECIFIKACE NABÍZENÉHO PLNĚNÍ technická specifikace nabízená účastníkem
Popis parametru (Nabídka účastníka musí splňovat všechny níže uvedené požadavky a parametry specifikace. U parametrů vymezených minimální nebo maximální úrovní nebo rozmezím hodnot, musí nabídka uchazeče vyhovět alespoň stanovené požadované úrovni.) |  | Zadavatelem požadovaná hodnota | Pokud je zadavatelem po účastníkovi vyžadováno pouze uvedení, zda je příslušný požadovaný parametr splněn, pak účastník uvede ANO, že parametr splňuje) Pokud je zadavatelem u technického parametru požadován bližší popis nebo určení specifikace, pak je účastník povinen uvést bližší popis, výčet vlastností, konkrétní údaj nebo rozmezí hodnot jím nabízeného zboží
Z údajů uvedených účastníkem musí být zřejmé, že uchazečem nabízené zboží splňuje minimální technické požadavky stanovené zadavatelem - uchazeč uvede splnění požadovaného parametru ověřitelným způsobem, např. uvedením konkrétních hodnot, případně konkrétním odkazem na technické listy, výkresy apod.)
Mikroobjemový spektrofotometr a fluorometr |  |  | Model - typové/výrobní označení | Výrobce
|  |  | vyplní dodavatel | vyplní dodavatel
Počet kusů: 1 ks |  |  | Účastníkem nabízená hodnota
Mikroobjemový spektrofotometr a fluorometr v jednom přístroji - Spektrofotometr s možností měření v mikroobjemu (kapce) a kyvetě, osazený fluorometrem. |  | ANO | vyplní dodavatel
Přístroj slouží k měření koncentrace nukleových kyselin, proteinů, fluorescenčně značených molekul, OD600, kolorimetrické a UV-VIS měření. |  | ANO | vyplní dodavatel
Přístroj s integrovaným počítačem a dotykovým displejem bez potřeby připojení k PC a instalace softwaru. |  | ANO | vyplní dodavatel
garance funkčnosti softwaru a systému jako celku (zachování jeho vlastností a stability) bez nutnosti placeného upgrade softwaru minimálně po dobu živostnosti přístroje, minimálně po dobu uvedenou v čl. 7.2 Kupní smlouvy |  | ANO | vyplní dodavatel
Kapacita vnitřního úložiště |  | min. 32 GB | vyplní dodavatel - uvede bližsí popis, konkrétní údaje/ hodnoty
Objem spektrofotometricky měřeného vzorku |  | z rozmezí 0,5-1 μl | vyplní dodavatel - uvede bližsí popis, konkrétní údaje/ hodnoty
Automatické zobrazení poměrů 260/280 a 260/230 v okamžiku změření vzorku, upozornění na kontaminující látky |  | ANO | vyplní dodavatel
Zdroj světla pro spektrofotometr xenonová výbojka |  | ANO | vyplní dodavatel
Přesnost vlnové délky |  | 1 nm a přesnější | vyplní dodavatel - uvede bližsí popis, konkrétní údaje/ hodnoty
Světelné zdroje fluorometru |  | minimálně: UV LED (~375 nm) Modrá LED (~470 nm) Zelená LED (~525 nm) Červená LED (~635 nm) | vyplní dodavatel - uvede bližsí popis, konkrétní údaje/ hodnoty
Kompatibilita s většinou dostupných fluorscenčních kitů |  | zejména: Thermofisher Promega Qubit | vyplní dodavatel - uvede bližsí popis, konkrétní údaje/ hodnoty
Funkce otevřeného spektrofotometru a fluorometru umožňující rutinní měření i nastavení specifických uživatelských parametrů |  | ANO | vyplní dodavatel
Přednastavené programy pro měření nukleových kyselin, proteinů a fluoroforů |  | ANO | vyplní dodavatel
hmotnost |  | maximálně 3 kg | vyplní dodavatel
takto označené buňky vyplní účastník v rámci zpracování své nabídky