## Příloha č. 1 Smlouvy
Technické podmínky a Technická specifikace nabízeného plnění |  |  | Příloha č. 1 Kupní smlouvy
Počítače buněk pro LF MU
část č. 3 VZ: Fluorescenční automatický počítač buněk pro Mikrobiologický ústav
TECHNICKÉ PODMÍNKY technická specifikace stanovená zadavatelem |  |  | TECHNICKÁ SPECIFIKACE NABÍZENÉHO PLNĚNÍ technická specifikace nabízená účastníkem
Popis parametru Automatizovaná počitačka bakteriálnich buněk |  | Automatické i ruční zaostřování | Pokud je zadavatelem po účastníkovi vyžadováno pouze uvedení, zda je příslušný požadovaný parametr splněn, pak účastník uvede ANO, že parametr splňuje) Pokud je zadavatelem u technického parametru požadován bližší popis nebo určení specifikace, pak je účastník povinen uvést bližší popis, výčet vlastností, konkrétní údaj nebo rozmezí hodnot jím nabízeného zboží
Z údajů uvedených účastníkem musí být zřejmé, že uchazečem nabízené zboží splňuje minimální technické požadavky stanovené zadavatelem - uchazeč uvede splnění požadovaného parametru ověřitelným způsobem, např. uvedením konkrétních hodnot, případně konkrétním odkazem na technické listy, výkresy apod.)
Obecné požadavky zadavatele na přístroj (zařízení) jako celek: Zařízení je plánováno pro automatizované počítání bakteriálních buněk. Umožňuje rychlé a přímé počítaní v řádu sekund, bez potřeby kultivace, inkubace a čekání. Zařízení kombinuje fluorescenční optiku a pokročilý algoritmus pro detekci buněk, poskytující plně automatizované řešení počítání mikrobiálních buněk. Ovládání v reálném čase umožňuje monitoraci na jednobuněčné úrovni s citlivou fluorescenční detekcí.
Přístroj (zařízení) je tvořeno těmito vzájemně propojenými a plně kompatibilními částmi: 1) Automatizovaná počitačka bakteriálnich buněk 2) Centrifuga na stáčení sklíček
Položka č. 1 Automatizovaná počitačka bakteriálnich buněk |  |  | Model - typové/výrobní označení | Výrobce
|  |  | vyplní dodavatel | vyplní dodavatel
Počet kusů: 1 ks |  |  | Účastníkem nabízená hodnota
Lineární rozsah měření |  | minimálně v rozsahu 2x10e5 až 1x10e9 buněk/ml | vyplní dodavatel
Dotykový displej |  | ANO | vyplní dodavatel
Fluorescenční kanály pro detekci buněk |  | ANO | vyplní dodavatel
Stanovení absolutního počtu buněk |  | Ano | vyplní dodavatel
Odlišení živých a mrtvých buně včetně stanovení jejich absolutních počtů |  | Ano | vyplní dodavatel
Rozsah velikosti detekovaných buněk |  | minimálně v rozsahu 0,3 - 50 µm | vyplní dodavatel
Možnost nastavení velikosti buněk pro měření |  | Ano | vyplní dodavatel
Objem měřeného vzorku |  | max. 25 μl | vyplní dodavatel
Zaostřování |  | Automatické i ruční | vyplní dodavatel
Plně automatické zaostření a stanovení počtu buněk |  | ano | vyplní dodavatel
Celkový čas experimentu |  | do 1h | vyplní dodavatel - uvede bližsí popis, konkrétní údaje/ hodnoty
počet snímků na jedno měření |  | nastavitelný, minimálně v rozsahu 1 až 10 snímků | vyplní dodavatel - uvede bližsí popis, konkrétní údaje/ hodnoty
Algoritmus na odlišení a počítání jednotilivých buněk ze shluků a řetízků |  | ano | vyplní dodavatel - uvede bližsí popis, konkrétní údaje/ hodnoty
Export dat |  | USB, Wifi, FTP freeware | vyplní dodavatel - uvede bližsí popis, konkrétní údaje/ hodnoty
Intuitivní software umožňuje počítání buněk ve shlucích |  | ANO účastník uvede přesný název SW | vyplní dodavatel - uvede: - přesný název/označení SW - bližsí popis, konkrétní údaje/ hodnoty
garance funkčnosti softwaru a systému jako celku (zachování jeho vlastností a stability) bez nutnosti placeného upgrade softwaru minimálně po dobu živostnosti přístroje, minimálně po dobu uvedenou v čl. 7.2 Kupní smlouvy |  | ANO | vyplní dodavatel
garance funkčnosti systému jako celku (zachování jeho vlastností a stability) bez nutnosti rutinní kalibrace |  | ANO | vyplní dodavatel - uvede bližsí popis, konkrétní údaje/ hodnoty
Položka č. 2 Centrifuga na stáčení sklíček |  |  | Model - typové/výrobní označení | Výrobce
|  |  | vyplní dodavatel | vyplní dodavatel
Počet kusů: 1 ks |  |  | Účastníkem nabízená hodnota
stolní centrifuga |  | ANO | vyplní dodavatel
Maximálnmií otáčky |  | min. 4000 rpm | vyplní dodavatel
rozměry |  | jednotlivé rozměry max. 22 x 22 x 22 cm | vyplní dodavatel
kapacita |  | minimálně 8 sklíček | vyplní dodavatel
nastavení času |  | v rozsahu minimálně 0 až 100 minut nebo nepřetržitý běh | vyplní dodavatel
takto označené buňky vyplní účastník v rámci zpracování své nabídky