## Celé
Veveří 70, PrF MU, rekonstrukce učebny 25
D.1.4.5 Zařízení slaboproudé elektrotechniky
| 1 | Úprava AV techniky – do nových instalačních trubek
No. |  | Popis položky | Počet |  | Jedn. cena | Celkem
101 |  | Identifikace kabeláže, zkreslení výchozího fungujícího zapojení | 8 | hod | 0 | 0
102 |  | Dílčí demontáž AV techniky (kamera, 2x projektor, 2x reproduktor, AV rack, mikrofon) | 8 | hod | 0 | 0
103 |  | Zpětná montáž, oživení, šéfmontáž | 16 | hod | 0 | 0
104 |  | Demontáž lišt a kabelů | 16 | hod | 0 | 0
105 |  | Kabeláž – dodávka celku | 1 | ks | 0 | 0
106 |  | Trubka instalační pod omítkou 23-36 mm, zasekání, hrubé zapravení trasy | 220 | m | 0 | 0
107 |  | Vodič v trubkovodu AY 2,5 protahovací montáž | 220 | m | 0 | 0
108 |  | AY 2,5 B protahovací dodávka | 220 | m | 0 | 0
109 |  | Krabice protahovací či zásuvková, d=68mm s víčkem, včetně montáže | 25 | ks | 0 | 0
110 |  | Krabice KT250 protahovací | 5 | ks | 0 | 0
111 |  | Stropní držák pro projektor, výškově stavitelný, vnitřní vedení kabelů, D+M | 2 | ks | 0 | 0
112 |  | Nevyčíslitelné práce spojené se zpětnou instalací kabeláže | 8 | hod | 0 | 0
| 2 | Strukturovaná kabeláž UTP kat.6A
No. |  | Popis položky | Počet |  | Jedn. cena | Celkem
201 |  | Dvojzásuvka 2xRJ45, cat 6A - dodávka, montáž, zapojení, krabice , koo se silnoproudem, společné rámečky dodá silnoproud. | 1 | ks | 0 | 0
202 |  | Jednozásuvka 1xRJ45, cat 6A - dodávka, montáž, zapojení, krabice , koo se silnoproudem, společné rámečky dodá silnoproud. | 3 | ks | 0 | 0
203 |  | Kabel cat6A dodávka, požadované stínění U/FTP podle ISO/IEC 11801 | 240 | m | 0 | 0
204 |  | KAT6A kabel montáž do trubek | 240 | m | 0 | 0
205 |  | Měření kabelu cat 6A | 4 | ks | 0 | 0
206 |  | Zakončení kabelu cat 6A (zařezání do keystonu) | 10 | ks | 0 | 0
207 |  | Lišta instalační š=40mm, D+M | 5 | m | 0 | 0
208 |  | Trubka instalační pod omítkou 23-36 mm, zasekání, hrubé zapravení trasy | 16 | m | 0 | 0
209 |  | Vodič v trubkovodu AY 2,5 protahovací montáž | 16 | m | 0 | 0
210 |  | AY 2,5 B protahovací vodič dodávka | 16 | m | 0 | 0
211 |  | Krabice protahovací či zásuvková, d=68mm s víčkem, včetně montáže | 2 | ks | 0 | 0
212 |  | Požární ucpávka ve stěně do průřezu100x100mm | 2 | ks | 0 | 0
213 |  | Identifikace stávající kabeláže | 4 | hod | 0 | 0
214 |  | Práce v racku | 4 | hod | 0 | 0
215 |  | Nevyčíslitelné práce | 5 | hod | 0 | 0
| 3 | Elektrická požární signalizace EPS
No. |  | Popis položky | Počet |  | Jedn. cena | Celkem
301 |  | Dodávka čidla EPS optokouřové včetně patice, popis štítkem | 5 | ks | 0 | 0
302 |  | Montáž hlásiče včetně patice na strop, na podhled, do podlahy | 5 | ks | 0 | 0
303 |  | Kabel B2ca, s1, d0 (2x0,8) - dodávka, montáž do trubek pod omítkou, do trubek | 70 | m | 0 | 0
304 |  | Načtení nového čidla, doprogramování, šéfmontáž | 4 | hod | 0 | 0
305 |  | Trubka instalační pod omítkou 23-36 mm, zasekání, hrubé zapravení trasy | 35 | m | 0 | 0
306 |  | Vodič v trubkovodu AY 2,5 | 35 | m | 0 | 0
307 |  | AY 2,5 B | 35 | m | 0 | 0
308 |  | Krabice protahovací či zásuvková, d=68mm s víčkem, včetně montáže | 5 | ks | 0 | 0
309 |  | Nevyčíslitelné práce | 5 | hod | 0 | 0
| 4 | Rozhlas ERO
No. |  | Popis položky | Počet |  | Jedn. cena | Celkem
401 |  | Reproduktor 100V/6W do podhledu, EN54 – dodávka | 2 | ks | 0 | 0
402 |  | Montáž reproduktoru | 2 | ks | 0 | 0
403 |  | Kabel B2ca, s1, d0 (2x1,5) s funkční schopností při požáru - dodávka, montáž pod omítkou, nad podhled na příchytky, kabel s funkční odolností 30 minut | 30 | m | 0 | 0
404 |  | Nastavení hlasitosti reproduktoru, poslechová zkouška | 2 | ks | 0 | 0
405 |  | Krabice 4svorky pro kabely s funkční schopností (D+M) | 2 | m | 0 | 0
406 |  | Nevyčíslitelné práce, zhotovení i zapravení drážek, drobný materiál | 5 | hod | 0 | 0
| 5 | CCTV přehledové kamery
No. |  | Popis položky | Počet |  | Jedn. cena | Celkem
501 |  | IP kamera s vysokým rozlišením (2688 × 1520 ve 30 fps), fixní objektiv (2.8 mm), rozlišení 4 Mpix, s krytím IP66 a IK08. Nabízí IR přísvit na vzdálenost až 10 metrů. Rozhraní: 10/100 Mbps RJ-45 s podporou PoE, vestavěný slot pro micro SD/SDHC/SDXC karty (do kapacity 128 GB). | 2 | ks | 0 | 0
502 |  | Kamerová zkouška | 2 | hod | 0 | 0
503 |  | Montáž kamery | 2 | ks | 0 | 0
|  | CELKEM |  |  |  | 0