## Výkaz výměr_
PrF - Rekonstrukce učebny 25, Veveří 70
Elektro silnoproud
Pokud je v dokumnetaci uveden konkrétní název výrobku lze jej nahradit výrobkem stejného nebo vyššího standardu pouze se souhlasem objednatele a projektanta
| Nedílnou součástí rozpočtu je i textová a výkresová část |  |  | 0
|  | celkem |  | 0 |  | 0
| Komponenty | množství |  | Dodávka |  | Montáž
|  | ks/m | MJ | cena ks/m | celkem mat. | cena ks/m | celkem mont.
Rozváděče
1 | Rozváděč stáv. R-C-1N-C1 úpravy dle přísl. výkresu, vč. osazení, zapojení | 1 | kpl |  | 0 |  | 0
2 | úprava stáv. rozvaděče - masky | 1 | kpl |  | 0 |  | 0
3 | ukončení vodič do 2,5mm v rozv. nebo na přístroji | 30 | ks |  | 0 |  | 0
Kabelové trasy
4 | trubka ohebná Ø 32/24,3mm | 20 | m |  | 0 |  | 0
5 | trubka ohebná Ø 25/18,3mm | 30 | m |  | 0 |  | 0
6 | lišta vkládací LV 24x22 | 45 | m |  | 0 |  | 0
7 | kanál EKE 100x60 | 2 | m |  | 0 |  | 0
Kabely
7 | CYKY-J 3x2,5 | 400 | m |  | 0 |  | 0
8 | CYKY-J 5x1,5 | 40 | m |  | 0 |  | 0
9 | CYKY-J 3x1,5 | 80 | m |  | 0 |  | 0
10 | CYKY-O 2x1,5 | 30 | m |  | 0 |  | 0
11 | CYY 6 (H07V-U) | 50 | m |  | 0 |  | 0
12 | CYY 4 (H07V-U) | 50 | m |  | 0 |  | 0
Instalační přístroje
13 | Krabice přístrojová KP 67/3 pod omítku, včetně uložení a vysekání | 10 | ks |  | 0 |  | 0
14 | Krabice univerzální s víčkem KU 68 pod omítku, včetně uložení a vysekání | 20 | ks |  | 0 |  | 0
15 | Tlačítkový ovladač , barva bílá, TANGO, včetně krabice , rámečku a krytky | 3 | ks |  | 0 |  | 0
16 | Zásuvka jednonásobná 230V/16A, barva bílá,s clonkami, Tango, včetně krabice a rámečku (katedra) | 6 | ks |  | 0 |  | 0
17 | Zásuvka jednonásobná 230V/16A, barva bílá, s clonkami,Tango, včetně krabice (katedra) | 5 | ks |  | 0 |  | 0
18 | Zásuvka jednonásobná 230V/16A se svodičem přepětí, barva bílá, s clonkami,Tango, včetně krabice (katedra) | 2 | ks |  | 0 |  | 0
19 | Zásuvka dvojnásobná 230V/16A, barva bílá, s clonkami,natoč. dutinou, Tango | 3 | ks |  | 0 |  | 0
20 | POP-UP krabice do nábytku vč. instalační sady, povrch úprava hliník, půd. rozměry 120x143mm | 30 | ks |  | 0 |  | 0
21 | Zásuvka MOSAIC 2P+T 2M bílá | 52 | ks |  | 0 |  | 0
22 | Zásuvka MOSAIC 2P+T 2M s přepěťovou ochranou, bílá | 8 | ks |  | 0 |  | 0
23 | Krabice podlahová protahovací 12-ti modulová, vč. rámu a uložení | 4 | ks |  | 0 |  | 0
24 | Kanál protahovací 3komory, 150x28mm PVC , vč. džáků | 7 | m |  | 0 |  | 0
25 | Kryt plastový s rámečkem (podlahové krabici) | 4 | ks |  | 0 |  | 0
22 | svorkovnice krabicová 2273-204 4x1-2,5mm2 | 10 | ks |  | 0 |  | 0
23 | svorkovnice krabicová 2273-208 8x1-2,5mm2 | 10 | ks |  | 0 |  | 0
24 | svorkovnice krabicová 2273-203 3x1-2,5mm2 | 10 | ks |  | 0 |  | 0
25 | svorkovnice krabicová 2273-205 5x1-2,5mm2 | 10 | ks |  | 0 |  | 0
26 | podružný materiál | 1 | kpl |  | 0 |  | 0
27 | počty instalačních rámečků, vč. krabic nutno zjistit na stavbě po dořešení ostatních systémů | 1 | kpl |  | 0 |  | 0
Osvětlení
Všechna svítidla budou před objednáním vyvzorkována a odsouhlasena architektem a investorem
28 | A LINIE - 5958 mm - Vestavné lineární, korpus aluminium, bílý lak, mikroprisma optický kryt, šířka rámečku 78 mm, vestavná hloubka 110 mm, délka segmentu 1986 mm, výřez 67x5942 mm, včetně LED zdroje 168 W, 28896 lm, UGR19, 4000K, Ra>80, IP20, driver stmív. DALI, komplet sestava | 4 | ks |  | 0 |  | 0
29 | poplatek za recyklaci svítidla | 4 | ks |  | 0 |  | 0
30 | B Vestavné naklápěcí, alu odlitek, Ø 150 mm, hl. 150 mm, Ø výřezu 140 mm, bílý rámeček, fazetový optický reflektor, čiré kalené sklo, vč. LED 26W, 3855 lm, ovál spot vyzařování, 4000K, IP20 | 4 | ks |  | 0 |  | 0
31 | poplatek za recyklaci svítidla | 4 | ks |  | 0 |  | 0
32 | N1 Svítidlo antipanikové zapuštěné, LED 3W, doba zálohy 1hod. | 1 | ks |  | 0 |  | 0
33 | poplatek za recyklaci svítidla | 1 | ks |  | 0 |  | 0
34 | NP1 Svítidlo nástěnné, nouzové orientační , nerez kartáčovaná, difuzer plexiglass opál, ostré hrany, velikost 100x300x65 mm, vč. piktogramu, 12W, autonomie 1h | 1 | ks |  | 0 |  | 0
35 | poplatek za recyklaci svítidla | 1 | ks |  | 0 |  | 0
Demontáže
36 | Demontáž osvětlení vč. přístrojů (bude odevzdáno investorovi nebo zlikvidováno) | 1 | kpl |  | 0 |  | 0
37 | Demontáž kabelů (el. instalace ) | 1 | kpl |  | 0 |  | 0
ostatní
38 | ostatní instalační materiál | 1 | kpl |  | 0 |  | 0
39 | zajištění pracoviště | 1 | kpl |  | 0 |  | 0
40 | individuální a komplexní zkoušky | 1 | kpl |  | 0 |  | 0
41 | koordinace s ostatními profesemi | 8 | hod |  | 0 |  | 0
42 | práce předem neměřitelené | 1 | kpl |  | 0 |  | 0
43 | výchozí revize | 1 | kpl |  | 0 |  | 0
44 | doprava materiálu | 1 | kpl |  | 0 |  | 0
45 | Demontáže a montáže | 8 | hod |  | 0 |  | 0
46 | Stavební přípomoce (sekání drážek, průrazy, zapravení, demontáž a montáž podhledu) | 1 | kpl |  | 0 |  | 0