## Příloha č. 1 Smlouvy
Technické podmínky a Technická specifikace nabízeného plnění |  |  | Příloha č. 1 Kupní smlouvy
Inkubátory pro LF MU
část č. 2 VZ: CO2 Inkubátor pro Ústav patologické fyziologie
TECHNICKÉ PODMÍNKY technická specifikace stanovená zadavatelem |  |  | TECHNICKÁ SPECIFIKACE NABÍZENÉHO PLNĚNÍ technická specifikace nabízená účastníkem
Popis parametru (Nabídka účastníka musí splňovat všechny níže uvedené požadavky a parametry specifikace. U parametrů vymezených minimální nebo maximální úrovní nebo rozmezím hodnot, musí nabídka uchazeče vyhovět alespoň stanovené požadované úrovni.) |  | Zadavatelem požadovaná hodnota | Pokud je zadavatelem po účastníkovi vyžadováno pouze uvedení, zda je příslušný požadovaný parametr splněn, pak účastník uvede ANO, že parametr splňuje) Pokud je zadavatelem u technického parametru požadován bližší popis nebo určení specifikace, pak je účastník povinen uvést bližší popis, výčet vlastností, konkrétní údaj nebo rozmezí hodnot jím nabízeného zboží
Z údajů uvedených účastníkem musí být zřejmé, že uchazečem nabízené zboží splňuje minimální technické požadavky stanovené zadavatelem - uchazeč uvede splnění požadovaného parametru ověřitelným způsobem, např. uvedením konkrétních hodnot, případně konkrétním odkazem na technické listy, výkresy apod.)
CO2 inkubátor s tepelnou sterilizací |  |  | Model - typové/výrobní označení | Výrobce
|  |  | vyplní dodavatel | vyplní dodavatel
Počet kusů: 1 ks |  |  | Účastníkem nabízená hodnota
CO2 inkubátor s tepelnou sterilizací |  | ANO | vyplní dodavatel
inkubátor s řízenou atmosférou CO2 |  | ANO | vyplní dodavatel
objem komory |  | minimálně 165 litrů | vyplní dodavatel - uvede bližsí popis, konkrétní údaje/ hodnoty
teplotní rozsah |  | +3 °C od okolní teploty až minimálně do + 55 °C, přesnost regulace ±0,1 °C a lepší homogenita teploty ±0,3°C a lepší | vyplní dodavatel - uvede bližsí popis, konkrétní údaje/ hodnoty
nastavitelný alarm |  | ANO | vyplní dodavatel
CO2 koncentrace |  | minimálně v rozsahu 1 – 20 %, regulace s přesností ±0,1% a lepší | vyplní dodavatel - uvede bližsí popis, konkrétní údaje/ hodnoty
rychlé obnovení parametrů teploty a koncentrace CO2 po vyvětrání 30 s |  | maximálně do 5 min | vyplní dodavatel - uvede bližsí popis, konkrétní údaje/ hodnoty
kontinuální HEPA filtrace vnitřní atmosféry, filtrace na úroveň tř. čistosti A dle GMP a ISO5 dle dosažení třídy ISO 5 do 5 min po uzavření dveří |  | ANO | vyplní dodavatel
jednosměrné vnitřní proudění s recirkulací celého vnitřního objemu |  | alespoň 30x za hodinu | vyplní dodavatel - uvede bližsí popis, konkrétní údaje/ hodnoty
snadno výměnný filtr HEPA H14, alarm životnosti filtru |  | ANO | vyplní dodavatel
vlhkost vnitřní atmosféry |  | 95% s odchylkou maximálně ±3% | vyplní dodavatel - uvede bližsí popis, konkrétní údaje/ hodnoty
rychlé obnovení vlhkosti |  | ANO, maximálně do 10 min | vyplní dodavatel - uvede bližsí popis, konkrétní údaje/ hodnoty
možnost dvoustupňového řízení vlhkosti vnitřní atmosféry - standardní 95% a snížená vlhkost 90%, |  | ANO | vyplní dodavatel
mikrobiologický filtr na vstupu CO2 |  | pro částice do velikosti 0,22 µm | vyplní dodavatel - uvede bližsí popis, konkrétní údaje/ hodnoty
horkovzdušná sterilizace s automatickým režimem celého cyklu s možností dekontaminace všech vnitřních komponent, teplota sterilizace 180°C, snadné spuštění sterilizace bez nutnosti demontáže vnitřního vybavení (polic, čidel atd), účinnost sterilizace mikroorganizmů nejméně log 6 |  | ANO, cyklus maximálně 12 hodin | vyplní dodavatel - uvede bližsí popis, konkrétní údaje/ hodnoty
vnitřní komora, police a ostatní vybavení interiéru z nerezu |  | ANO | vyplní dodavatel
grafický ovládací displej, digitální regulace nastavení, automatická kalibrace, snadno čitelný displej, zobrazení teploty, koncentrace CO2, dosažení správné čistoty vnitřního atmosféry, dosažení správné vlhkosti vnitřní atmosféry, alarm chybné teploty, CO2, nedostatku vody, alarm nedostatku CO2, grafické zobrazení, monitoring - paměť událostí, chybových stavů a hodnot, výstup pro externí alarm - kontakt, časový záznam průběhu všech parametrů a stavů s ukládáním do interní paměti a možností přenosu do PC přes USB, nezávislý termostat - ochrana proti přehřátí |  | ANO | vyplní dodavatel
vnitřní komora s integrovanou nádobou na vodu, nádoba na vodu musí být krytovaná, senzor hladiny vody, snadno přístupný (zepředu) výpustný ventil |  | ANO | vyplní dodavatel
flexibilní systém vnitřních polic / perforovaný plech, s možností až 10 polic se stavitelnou roztečí, zatížitelnost jedné police nejméně 10 kg, možnost vysunutí police ze 2/3, s ochranou proti překlopení |  | ANO, zatížitelnost jedné police nejméně 10 kg minimálně 4 police součástí dodávky | vyplní dodavatel - uvede bližsí popis, konkrétní údaje/ hodnoty
bezešvá vnitřní komora, zakulacené rohy |  | ANO | vyplní dodavatel
hlučnost |  | maximálně 50 dBA | vyplní dodavatel - uvede bližsí popis, konkrétní údaje/ hodnoty
port pro externí měření atmosféry přístupný na přední straně bez nutnosti otevření inkubátoru |  | ANO | vyplní dodavatel
uzavíratelný prostup pro kabeláž nebo kontinuální vzorkování |  | ANO, o průměru alespoň 30 mm. | vyplní dodavatel - uvede bližsí popis, konkrétní údaje/ hodnoty
možnost záměny levé/pravé otevíraní dveří |  | ANO | vyplní dodavatel
možnost instalace dvou boxů na sebe |  | ANO | vyplní dodavatel
integrované nezávislé čidlo teploty pro externí monitoring |  | ANO | vyplní dodavatel
rozměry |  | jednotlivé vnější rozměry maximálně 650 x 900 x 900 mm (šířka x výška x hloubka), | vyplní dodavatel - uvede bližsí popis, konkrétní údaje/ hodnoty
hmotnost |  | maximálně 100 kg | vyplní dodavatel - uvede bližsí popis, konkrétní údaje/ hodnoty
přesný redukční ventil CO2 |  | ANO, součástí dodávky | vyplní dodavatel
takto označené buňky vyplní účastník v rámci zpracování své nabídky