## specifikace
MUNI školka
Pozice | Název | Měrná jednotka | Počet jednotek | jednotková cena | j-montáž | cena celkem
zařízení 1 - Větrání sociálního zázemí
1.01 | dodávka a montáž | kpl | 1 |  |  | 0
potrubní radiální ventilátor do kruhového potrubí Ø160 mm, Vodt=310 m3/h při 150 Pa; skříň ventilátoru je z ocelového pozinkovaného plechu a oběžné kolo je z plastu, vč. montážní konzoly a pružného připojení
1.02 | dodávka a montáž | kpl | 2 |  |  | 0
potrubní radiální ventilátor do kruhového potrubí Ø100 mm, Vodt=50 m3/h při 150 Pa; skříň ventilátoru je z ocelového pozinkovaného plechu a oběžné kolo je z plastu, vč. montážní konzoly a pružného připojení
1.02-1.09 | NEOBSAZENO
1.10 | dodávka a montáž | ks | 1 |  |  | 0
zpětná klapka do kruhového potrubí Ø160 mm, motýlová, provedení pozink
1.11 | dodávka a montáž | ks | 2 |  |  | 0
zpětná klapka do kruhového potrubí Ø100 mm, motýlová, provedení pozink
1.12-1.19 | NEOBSAZENO
1.20 | dodávka a montáž | ks | 1 |  |  | 0
talířový ventil plastový, odvodní Ø160 mm s těsnící páskou vč. zděře
1.21 | dodávka a montáž | ks | 6 |  |  | 0
talířový ventil plastový, odvodní Ø100 mm s těsnící páskou vč. zděře
1.22 | dodávka a montáž | ks | 2 |  |  | 0
nastavitelná vyústka samostatná 400x200 mm z hliníkových profilů se skrytým uchycením pomocí pérových spon, vyústka tvořena obdélníkovým rámem ve kterém je upevněna jedna řada pevných listů s roztečí 20 mm pomocí rozpěrných trubek, těsnění po obvodě, vč. upevňovacího rámečku
1.23-1.29 | NEOBSAZENO
kruhové potrubí spirálně vinuté z pozinkovaného plechu skupiny I. ve třídě těsnosti C včetně: spojovacího a těsnícího materiálu, závěsů s pružným uložením min. po 3 m, konzol a montážního materiálu, revizních a servisních otvorů
1.30 | Ø160 vč. 30% tvarovek | bm | 6 |  |  | 0
1.31 | Ø125 vč. 14% tvarovek | bm | 8 |  |  | 0
1.32 | Ø100 vč. 13% tvarovek | bm | 7 |  |  | 0
1.33-1.69 | NEOBSAZENO
1.70 | dodávka a montáž | bm | 2 |  |  | 0
ohebná Al laminátová hadice s kostrou z ocelového drátu, spirálně vinutá mezi dvěma vrstvami několikavrstvého Al laminátu
1.71 | dodávka a montáž | bm | 9 |  |  | 0
ohebná Al laminátová hadice s kostrou z ocelového drátu, spirálně vinutá mezi dvěma vrstvami několikavrstvého Al laminátu
| dodávka a montáž | kpl | 1 |  |  | 0
montážní a spotřební materiál
| spuštění a zaregulování systému | hod | 3 |  |  | 0
zařízení 2 - Větrání šaten
2.01 | dodávka a montáž | ks | 2 |  |  | 0
potrubní radiální ventilátor do kruhového potrubí Ø100 mm, Vodt=100 m3/h při 150 Pa; skříň ventilátoru je z ocelového pozinkovaného plechu a oběžné kolo je z plastu, vč. montážní konzoly a pružného připojení
2.02-2.09 | NEOBSAZENO
2.10 | dodávka a montáž | ks | 2 |  |  | 0
zpětná klapka do kruhového potrubí Ø100 mm, motýlová, provedení pozink
2.11-2.19 | NEOBSAZENO
2.20 | dodávka a montáž | ks | 1 |  |  | 0
talířový ventil plastový, odvodní Ø125 mm s těsnící páskou vč. zděře
2.21 | dodávka a montáž | ks | 1 |  |  | 0
talířový ventil plastový, odvodní Ø100 mm s těsnící páskou vč. zděře
2.22-2.29 | NEOBSAZENO
kruhové potrubí spirálně vinuté z pozinkovaného plechu skupiny I. ve třídě těsnosti C včetně: spojovacího a těsnícího materiálu, závěsů s pružným uložením min. po 3 m, konzol a montážního materiálu, revizních a servisních otvorů
2.30 | Ø125 vč. 50% tvarovek | bm | 1 |  |  | 0
2.31 | Ø100 vč. 20% tvarovek | bm | 3 |  |  | 0
| dodávka a montáž | kpl | 1 |  |  | 0
montážní a spotřební materiál
| spuštění a zaregulování systému | hod | 1 |  |  | 0
zařízení 3 - větrání skladu
3.01 | dodávka a montáž | ks | 2 |  |  | 0
potrubní radiální ventilátor do kruhového potrubí Ø100 mm, Vodt=100 m3/h při 150 Pa; skříň ventilátoru je z ocelového pozinkovaného plechu a oběžné kolo je z plastu, vč. montážní konzoly a pružného připojení
3.02-3.09 | NEOBSAZENO
3.10 | dodávka a montáž | ks | 2 |  |  | 0
zpětná klapka do kruhového potrubí Ø100 mm, motýlová, provedení pozink
3.11-3.19 | NEOBSAZENO
3.20 | dodávka a montáž | ks | 1 |  |  | 0
talířový ventil plastový, odvodní Ø100 mm s těsnící páskou vč. zděře
3.21-3.29 | NEOBSAZENO
kruhové potrubí spirálně vinuté z pozinkovaného plechu skupiny I. ve třídě těsnosti C včetně: spojovacího a těsnícího materiálu, závěsů s pružným uložením min. po 3 m, konzol a montážního materiálu, revizních a servisních otvorů
2.31 | Ø100 vč. 0% tvarovek | bm | 1 |  |  | 0
| dodávka a montáž | kpl | 1 |  |  | 0
montážní a spotřební materiál
| spuštění a zaregulování systému | hod | 1 |  |  | 0
| Cena celkem bez DPH |  |  |  |  | 0