## Příloha č. 1 Smlouvy
Technické podmínky a Technická specifikace nabízeného plnění |  |  | Příloha č. 1 Kupní smlouvy
Mikroskopy pro LF MU II
část č. 2 VZ: Světelný mikroskop s kamerou a spřaženou optikou
TECHNICKÉ PODMÍNKY technická specifikace stanovená zadavatelem |  |  | TECHNICKÁ SPECIFIKACE NABÍZENÉHO PLNĚNÍ technická specifikace nabízená účastníkem
Popis parametru (Nabídka účastníka musí splňovat všechny níže uvedené požadavky a parametry specifikace. U parametrů vymezených minimální nebo maximální úrovní nebo rozmezím hodnot, musí nabídka uchazeče vyhovět alespoň stanovené požadované úrovni.) |  | Zadavatelem požadovaná hodnota | Pokud je zadavatelem po účastníkovi vyžadováno pouze uvedení, zda je příslušný požadovaný parametr splněn, pak účastník uvede ANO, že parametr splňuje) Pokud je zadavatelem u technického parametru požadován bližší popis nebo určení specifikace, pak je účastník povinen uvést bližší popis, výčet vlastností, konkrétní údaj nebo rozmezí hodnot jím nabízeného zboží
Z údajů uvedených účastníkem musí být zřejmé, že uchazečem nabízené zboží splňuje minimální technické požadavky stanovené zadavatelem - uchazeč uvede splnění požadovaného parametru ověřitelným způsobem, např. uvedením konkrétních hodnot, případně konkrétním odkazem na technické listy, výkresy apod.)
Obecné požadavky zadavatele na přístroj (zařízení) jako celek: Zařízení je plánováno pro provádění zcela nezbytné histologické diagnostiky v rámci oboru soudního lékařství. Združená optika s kamerou s adaptérem na větší zorné pole s možností napojení na PC poslouží i k výukovým a studijním účelům.
Přístroj (zařízení) je tvořeno těmito vzájemně propojenými a plně kompatibilními částmi: 1) Světelný mikroskop 2) Kamera s adaptérem na větší zorné pole 3) Řídící software
Položka č. 1 Světelný mikroskop |  |  | Model - typové/výrobní označení | Výrobce
|  |  | vyplní dodavatel | vyplní dodavatel
Počet kusů: 1 ks |  |  | Účastníkem nabízená hodnota
Světlo |  | LED, ekvivalent více než 100W halogenové žárovky s regulací intenzity, životnost minimálně 50 000 hodin pro vyloučení všech pochybností zadavatele stanovuje, že tento požadavek není možné splnit tak, že dodavatel nabídne více zdrojů osvětlení v rámci nabídky - tento parametr musí být splněn jedním kusem zdroje světla | vyplní dodavatel - uvede bližsí popis, konkrétní údaje/ hodnoty
Stolek |  | keramický povrch, s křížovým posunem, s pravostranným ovládáním s nastavitelnou tuhostí ovládání, | vyplní dodavatel - uvede bližsí popis, konkrétní údaje/ hodnoty
Kondensor |  | kompatibilní se zvětšením 2x | vyplní dodavatel - uvede bližsí popis, konkrétní údaje/ hodnoty
Trinokulár s hranolovým systémem |  | ANO | vyplní dodavatel
Širokoúhlé zorné pole |  | ANO, minimálně 22 mm | vyplní dodavatel - uvede bližsí popis, konkrétní údaje/ hodnoty
Polarizace |  | ANO | vyplní dodavatel
Kódovaný revolver na objektivy |  | ANO, s automatickým nastavením intenzity světla pro 6 objektivů | vyplní dodavatel - uvede bližsí popis, konkrétní údaje/ hodnoty
Objektivy |  | planachromatická optika, zvětšení 2x, 4x, 10x, 60x | vyplní dodavatel - uvede bližsí popis, konkrétní údaje/ hodnoty
Objektivy |  | planfluoritová optika, zvětšení 20x, 40x | vyplní dodavatel - uvede bližsí popis, konkrétní údaje/ hodnoty
Dvojitá spřažená optika |  | ANO, okuláry naproti sobě, druhá optika naklonitelná, s ovládaným světelným ukazatelem (šipka, bod) v zorném poli (ne mechanický pevný) | vyplní dodavatel - uvede bližsí popis, konkrétní údaje/ hodnoty
Položka č. 2 Kamera s adaptérem na větší zorné pole |  |  | Model - typové/výrobní označení | Výrobce
|  |  | vyplní dodavatel | vyplní dodavatel
Počet kusů: 1 ks |  |  | Účastníkem nabízená hodnota
Kamera s adaptérem na větší zorné pole s možností napojení na PC |  | ANO | vyplní dodavatel
barevná kamera, výstup HDMI, LAN a wifi |  | ANO, s rozlišením min. 5 Mpix | vyplní dodavatel - uvede bližsí popis, konkrétní údaje/ hodnoty
Položka č. 3 Řídící software |  |  | Model - typové/výrobní označení | Výrobce
|  |  | vyplní dodavatel | vyplní dodavatel
Počet kusů: 1 ks |  |  | Účastníkem nabízená hodnota
software v českém nebo anglickém jazyce umožňujícím mimo jiné přenos snímků do PC, úpravu a archivaci obrazu, vkládání popisků, délková měření v pořízeném snímku s možností vkládání měřítka |  | ANO | vyplní dodavatel
| garance funkčnosti softwaru a systému jako celku (zachování jeho vlastností a stability) bez nutnosti placeného upgrade softwaru minimálně po dobu živostnosti přístroje, minimálně po dobu uvedenou v čl. 7.2 Kupní smlouvy | ANO | vyplní dodavatel
takto označené buňky vyplní účastník v rámci zpracování své nabídky