## Příloha č. 1 Smlouvy
| Technické podmínky a Technická specifikace nabízeného plnění |  |  | Příloha č. 1 Kupní smlouvy
Hubokomrazící boxy pro LF MU
část č. 1 VZ: Hlubokomrazící box pro Pediatrickou kliniku
| TECHNICKÉ PODMÍNKY technická specifikace stanovená zadavatelem |  |  | TECHNICKÁ SPECIFIKACE NABÍZENÉHO PLNĚNÍ technická specifikace nabízená účastníkem
| Popis parametru (Nabídka účastníka musí splňovat všechny níže uvedené požadavky a parametry specifikace. U parametrů vymezených minimální nebo maximální úrovní nebo rozmezím hodnot, musí nabídka uchazeče vyhovět alespoň stanovené požadované úrovni.) |  | Zadavatelem požadovaná hodnota | Pokud je zadavatelem po účastníkovi vyžadováno pouze uvedení, zda je příslušný požadovaný parametr splněn, pak účastník uvede ANO, že parametr splňuje) Pokud je zadavatelem u technického parametru požadován bližší popis nebo určení specifikace, pak je účastník povinen uvést bližší popis, výčet vlastností, konkrétní údaj nebo rozmezí hodnot jím nabízeného zboží
Z údajů uvedených účastníkem musí být zřejmé, že uchazečem nabízené zboží splňuje minimální technické požadavky stanovené zadavatelem - uchazeč uvede splnění požadovaného parametru ověřitelným způsobem, např. uvedením konkrétních hodnot, případně konkrétním odkazem na technické listy, výkresy apod.)
!!! Kupující upozorňuje Prodávajícího, že vzhledem k plánovanému umístění Zboží (přístroje), musí být Zboží stěhovatelné vstupním otvorem (dveřmi) o rozměrech 196 x 100 cm !!!
Transportní trasa: dodávka zboží je určena do 2. nadzemního podlaží, které je přístupné výtahem
| Hubokomrazící box |  |  | Model - typové/výrobní označení | Výrobce
|  |  |  | vyplní dodavatel | vyplní dodavatel
| Počet kusů: 1 ks |  |  | Účastníkem nabízená hodnota
| nastavení teploty |  | v rozsahu minimálně -50°C až -85°C | vyplní dodavatel - uvede bližsí popis, konkrétní údaje/ hodnoty
| Garance vnitřní teploty |  | min. - 60°C i při okolní teplotě +30°C | vyplní dodavatel - uvede bližsí popis, konkrétní údaje/ hodnoty
| vnitřní objem, kapacita |  | vnitřní objem minimálně 80 litrů, kapacita minimálně 40 standardních krabiček 2‘ | vyplní dodavatel - uvede bližsí popis, konkrétní údaje/ hodnoty
| externí rozměry |  | jednotlivé rozměry (výška x hloubka x maximálně 120x85x90 cm | vyplní dodavatel - uvede bližsí popis, konkrétní údaje/ hodnoty
| Napájení 230V, 50 Hz |  | ANO | vyplní dodavatel
| Průchodka pro nezávislé čidlo a monitoring |  | ANO | vyplní dodavatel
HODNOTÍCÍ KRITÉRIUM | kompresorový chladící systém |  | přístroj s minimálně jedním kompresorem v případě, že účastníkem nabízený přístroj bude mít dva komresory, bude bodobě zvýhodněno dle stanoveného systému hodnocení | vyplní dodavatel - uvedením konkrétních hodnot a údajů uvedený parametr/ požadavek bude předmětem hodnocení
| Zámek na možnost uzamčení boxu |  | ANO | vyplní dodavatel
| Součástí dodávky budou police/„racky“ na krabičky velikost (max. počet polic, který box pojme): |  | součástí dodávky budou police/"racky" pro: - krabičky 2", 130x130x50 mm, (50 až 75% polic/racků) - krabičky 3", 130x130x76 mm, (15 až 30 % polic/racků) - krabičky na zkumavky Falcon 15 (5 až 15 % polic/racků) – ev. vhodná alternativa | vyplní dodavatel - uvede bližsí popis, konkrétní údaje/ hodnoty
| hlučnost |  | maximálně 55 dB | vyplní dodavatel - uvede bližsí popis, konkrétní údaje/ hodnoty
takto označené buňky vyplní účastník v rámci zpracování své nabídky