## Položkově
FAKULTY A ÚČEL.ZAŘÍZENÍ MASARYKOVY UNIVERZITY, ZPŘÍSTUPNĚNÍ OBJEKTŮ STUDENTŮM SE SP.NÁROKY
FSS JOŠTOVA 10, A.3.8 SLABOPROUDÁ ZAŘÍZENÍ
Příprava kabelových tras, montáž + dodávka
No. | Číslo položky | Popis položky |  | Počet
1 | 460 680032 | Průraz zdivem z tvrdě pál.cih.,stř.tvrd.kamene,tl.30cm | 2 | ks
2 | 460 680033 | Průraz zdivem z tvrdě pál.cih.,stř.tvrd.kamene,tl.45cm | 4 | ks
3 | 460 680034 | Průraz zdivem z tvrdě pál.cih.,stř.tvrd.kamene,tl.60cm | 2 | ks
4 | 460 680002 | Drážka ve zdivu cihleném 5/5cm | 60 | m
5 |  | Zkušební sonda do zdi do 5x5cm | 2 | ks
6 |  | Zkušební sonda do zdi nad 5x5xcm | 1 | ks
7 | 220 260021 | Krabice KO 68 pod omítku vč. vysekání lůžka (mont. vč. materiálu) | 10 | ks
8 | 220 260024 | Krabice KO 97 pod omítku vč. vysekání lůžka (mont. vč. materiálu) | 6 | ks
9 | 220 260027 | Krabice KO 125 pod omítku vč. vysekání lůžka (mont. vč. materiálu) | 2 | ks
10 | 220 260028 | Krabice KT 250 pod omítku vč. vysekání lůžka (mont. vč. materiálu) | 2 | ks
11 | 220 260111 | Odvíčkování a zavíčkování krabice na závit | 16 | ks
12 | 220 260113 | Odvíčkování a zavíčkování krabice na 4 šrouby | 4 | ks
13 | 220 260552 | Trubka plastová ohebná pod omítkou nebo v podlaze 23 mm (mont. vč. materiálu) | 82 | m
14 | 220 260554 | Trubka plastová ohebná pod omítkou nebo v podlaze 36 mm (mont. vč. materiálu) | 30 | m
15 | 220 260733 | Žlab PVC 40/ 40 mm (mont. vč. základního i instalačního materiálu) | 28 | m
16 | 220 261631 | Osazení hmoždinky 6 mm cihla pálená (mont. vč. materiálu) | 12 | ks
17 | 220 261632 | Osazení hmoždinky 8 mm cihla pálená (mont. vč. materiálu) | 12 | ks
18 | 220 261633 | Osazení hmoždinky 10 mm cihla pálená (mont. vč. materiálu) | 16 | ks
19 | 220 261634 | Osazení hmoždinky 12 mm cihla pálená (mont. vč. materiálu) | 14 | ks
20 |  | Příchytky pro montáž ohniodol. kabelu (do 5kg na m) vč. hnoždinky | 180 | ks
21 |  | Rozvaděč pro umístění datového koncentrátoru, řídící jedn. a nap.(600x800x250)mm | 1 | ks
22 |  | Montáž rozvaděče (600x800x250)mm | 1 | ks
Rozvod přístupovéhos systému - montáž
No. | Číslo položky | Popis položky |  | Počet
1 | 220 111431 | Stejnosměrná měření na míst.kabelu | 16 | pa
2 | 220 330191 | Měření kontin.,izol.,odporu 1 úseku smyčky | 4 | ks
3 | 220 300913 | Svorkovnice se šrouby bakelitová 10 dílná (montáž vč. dodávky) | 2 | ks
4 | 220 300924 | Svorkovnice do krabic svorka 4 pólová (montáž vč. dodávky) | 4 | ks
5 | 220 111502 | Číslování svorek v rozvaděči | 6 | ks
6 | 220 111501 | Číslování rozvodné skříně, krabice | 2 | ks
7 |  | Montáž povrchové propojovací krabice do 8 svorek - plastové (montáž + dodávka) | 2 | ks
8 |  | Montáž povrchové propojovací krabice do 24 svorek - plastové (montáž + dodávka) | 2 | ks
9 | 220 280222 | Kabel datový pro sběrnici systému v trubce, žlabu, na roštu | 82 | m
10 | 220 281303 | Kabel 1až 2,5 mm v trubkách, žlabech, na roštu do 4 žil | 82 | m
11 | 220 300601 | Ukončení kabelů návěstních do 5x1 až 2.5 | 8 | ks
12 | 220 300002 | Forma kabelová do délky 0,5 m na kabelu datovém | 8 | ks
13 |  | Pomocné montážní práce | 12 | hod
14 |  | Nezměřitelné pracovní výkony | 12 | hod
15 | 220 321742/S1 | Montáž čtečky čipových karet pro přístup (kompletní) | 2 | ks
16 |  | Zkouška terminálu příst. systému | 2 | ks
17 | 220 321766 | Zapojení, oživení 1 vstup/výstupního vývodu | 1 | ks
18 | 220 320306 | Zapojení výstupu do elektronického uzamykacího systému | 1 | ks
19 | 220 321711/S1 | Montáž vyhodnocovací jednotky vč. modulů a nastavení | 1 | ks
20 | 220 321736/S1 | Montáž datového konvertoru vč. modulů a nastavení | 1 | ks
21 |  | Propojení ústřednyPS s PC | 1 | ks
22 |  | Instalace softwarové nádstavby na PC | 4 | hod
23 | 220 410166 | Montáž zálohovaného napaječe | 1 | ks
24 | 220 410533 | Montáž akumulátoru do externího napaječe | 1 | ks
25 |  | Měření akumulátoru pro externí napaječ | 1 | ks
26 | 210 800109 | CYKY 750V 3 x 1.5 uložený pod omítkou | 60 | m
27 | 210 100503 | Ukončení CYKY kabelu 3 x 1.5 mm2 | 2 | ks
28 | 210 120402 | Montáž jističe do 25 A 1pól. s krytem | 1 | ks
29 |  | Revize rozvaděče NN | 4 | hod
30 | 210 111002 | Montáž zásuvky NN 16 A 48,250,380 V 2P + Z | 2 | ks
Rozvod přístupovéhos systému - dodávka
No. | Číslo položky | Popis položky |  | Počet
1 |  | Čtečka čipových karet vnitřní | 1 | ks
2 |  | Čtečka čipových karet vnější | 1 | ks
3 |  | Datový koncentrátor | 1 | ks
4 |  | Řídící jednotka pro dvě čtečky | 2 | ks
5 |  | Lineární zdroj v kovovém krytu 13,8 Vss / 2A | 1 | ks
6 |  | Akumulátor 12V / 7Ah | 1 | ks
7 |  | Kabel UTP 5e kat. | 82 | m
8 |  | JYTY 4BX1,0 | 82 | m
9 |  | SW pro řízení přístupů | 1 | ks
10 |  | Nosná lišta DIN 15 mm | 1 | ks
11 |  | Jistič 10/1/B | 1 | Kus
12 |  | CYKY 3CX1,5 | 60 | m
13 |  | Kryt dvouzásuvky s clonkami | 2 | ks
14 |  | Spodek dvouzásuvky | 2 | ks
Rozvod el.požární signalizace - montáž
No. | Číslo položky | Popis položky |  | Počet
1 | 220 330713 | Připojení vstupu a výstupu do systému EPS | 1 | ks
2 | 220 330736 | Přezk.funkce ovl.zaříz.připoj.na výstup nebo vstup EPS | 1 | ks
3 | 220 111431 | Stejnosměrná měření na míst.kabelu | 3 | pa
4 | 220 330191 | Měření kontin.,izol.,odporu 1 úseku smyčky | 1 | ks
5 |  | Pomocné montážní práce | 4 | hod
6 |  | Nezměřitelné pracovní výkony | 4 | hod
7 |  | Vyhledání a revize nápojného bodu na stáv. rozvod | 4 | hod
8 | 220 281258 | Kabel JY(St)Y,JXFE apod. 3x2x0.8 pod omítku, do trubky, do žlabu | 68 | m
9 | 220 300622 | Ukončení kabelů 2x2x0.8 nebo 3x2x0.8 | 4 | ks
Rozvod el.požární signalizace - dodávka
No. | Číslo položky | Popis položky |  | Počet
1 |  | JE-H(ST)H Bd FE 180/E30 3x2x0.8 | 68 | m
Zpracoval: |  | R.KAISLER kaisler@slaboproudy.cz