## rozpočet
Poř.
číslo | Číslo |  | Měrná | Množství | Specifikace nabízené dodávky | cena
pol. | položky | Název položky | jednotka |  |  | jednotková | celkem
| 1 | 2 | 3 | 4 |  | 9 | 10
800-713 | 713 | Izolace tepelné
1 | před.cena | tepelná izolace potrubí návlekovou izolací vel. 15/25, pro potrubí v konstrukci | m | 39
CELKEM
800-733 | 733 | rozvodné potrubí
2 | před.cena | rozvodné potrubí z ocel. potrubí vel. DN15 vč. fitinek | m | 39
3 | před.cena | vypuštění a napuštění systému vč. výplachu | sbr | 1
CELKEM
800-734 | 734 | armatury
4 | před.cena | termostatická hlavice ruční na rad. Ventil | ks | 12
5 | před.cena | H-připojení DN15 pro radiátory - ventil kompakt | ks | 12
CELKEM
800-735 | 735 | OTOPNÁ PLOCHA
6 | před.cena | deskové otopné těleso v provedení ventil kompakt 22/5060 | ks | 3
7 | před.cena | deskové otopné těleso v provedení ventil kompakt 22/5100 | ks | 4
8 | před.cena | deskové otopné těleso v provedení ventil kompakt 22/5110 | ks | 2
9 | před.cena | deskové otopné těleso v provedení ventil kompakt 22/9050 | ks | 2
10 | před.cena | deskové otopné těleso v provedení ventil kompakt 22/9070 | ks | 1
800-781 |  | NÁTĚRY SYNTETICKÉ
11 | před.cena | syntetické nátěry nového ocel. potrubí vel. DN15 vč. fitinek | m | 39
12 | před.cena | oprava syntetického nátěru stávajícího ocel. potrubí vč. fitinek | m | 48
13 | před.cena | provedení prostupů, drážek pro potrubí vedené ve stěnách a podlahách vč. zapravení | sbr | 1
14 | před.cena | topná zkouška | hod | 72
15 | před.cena | provedení demontáží nutných částí UT - viz výkresy UT, vč. Zapravení | hod | 57
CELKEM