## Příloha č. 1 Smlouvy
Technické podmínky a Technická specifikace nabízeného plnění |  |  | Příloha č. 1 Kupní smlouvy
Přístroj pro analýzu nukleových kyselin na principu real-time PCR - opakované řízení
TECHNICKÉ PODMÍNKY technická specifikace stanovená zadavatelem |  |  | TECHNICKÁ SPECIFIKACE NABÍZENÉHO PLNĚNÍ technická specifikace nabízená účastníkem
Popis parametru (Nabídka účastníka musí splňovat všechny níže uvedené požadavky a parametry specifikace. U parametrů vymezených minimální nebo maximální úrovní nebo rozmezím hodnot, musí nabídka uchazeče vyhovět alespoň stanovené požadované úrovni.) |  | Zadavatelem požadovaná hodnota | Pokud je zadavatelem po účastníkovi vyžadováno pouze uvedení, zda je příslušný požadovaný parametr splněn, pak účastník uvede ANO, že parametr splňuje) Pokud je zadavatelem u technického parametru požadován bližší popis nebo určení specifikace, pak je účastník povinen uvést bližší popis, výčet vlastností, konkrétní údaj nebo rozmezí hodnot jím nabízeného zboží
Z údajů uvedených účastníkem musí být zřejmé, že uchazečem nabízené zboží splňuje minimální technické požadavky stanovené zadavatelem - uchazeč uvede splnění požadovaného parametru ověřitelným způsobem, např. uvedením konkrétních hodnot, případně konkrétním odkazem na technické listy, výkresy apod.)
Přístroj (zařízení) je tvořeno těmito vzájemně propojenými a plně kompatibilními částmi: 1) Přístroj pro analýzu nukleových kyselin na principu real-time PCR 2) Pracovní PC stanice včetně analyzačního a hodnotícího softwaru
Položka č. 1 Přístroj pro analýzu nukleových kyselin na principu real-time PCR |  |  | Model - typové/výrobní označení | Výrobce
|  |  | vyplní dodavatel | vyplní dodavatel
Počet kusů: 1 ks |  |  | Účastníkem nabízená hodnota
přístroj pro kvantifikaci nukleových kyselin a detekci mutací na principu real-time qPCR |  | ANO | vyplní dodavatel
systém s blokem pro 96-jamkovou destičku s možností o jeho rozšíření kdykoliv o 384-jamkovou destičku tak, aby přístroj umožňoval práci v 96-ti jamkové a 384-jamkové destičce a to bez nutnosti rekalibrace přístroje po výměně bloků |  | ANO | vyplní dodavatel
otevřená platforma - systém musí být z pohledu požívání PCR reagencií (master mixy) zcela otevřený, tj. rychlost PCR nesmí být navázaná na používání speciálního typu chemie pouze jednoho výrobce |  | ANO | vyplní dodavatel
použití pro aplikace: |  | minimálně pro tyto aplikace: • kvantifikace genové exprese • genotypizace • mutační analýza • methylační analýza • miRNA | vyplní dodavatel - uvede bližsí popis, konkrétní údaje/ hodnoty
použití s následujícími typy sond: |  | minimálně pro tyto typy sond: • TaqMan (kvantifikace genové exprese, genotypizace) • SYBRGreen (kvantifikace genové exprese) • hybridizačních sond FRET (genotypizace pomocí křivek tání) • LightSNiP (genotypizace) | vyplní dodavatel - uvede bližsí popis, konkrétní údaje/ hodnoty
možnost uskutečnit na zařízení High Resolution Melting analýzu a v dodávaném analyzačním software tyto data přímo analyzovat |  | ANO | vyplní dodavatel
možnost uložení standardní kalibrační křivky u experimentů s absolutní kvantifikací a její import do jiných experimentů přímo v analyzačním software |  | ANO | vyplní dodavatel
detekční systém využívající snímaní všech jamek destičky najednou ve stejném čase pomocí kamery |  | ANO | vyplní dodavatel
zdroj excitace LED dioda umožňující použít na přístroji v současné době všechny dostupné fluorofory (z důvodu minimalizace dodatečných nákladů spojených s výměnou zdroje excitace v průběhu používání přístroje) |  | zejména tyto fluofory: • FAM • HEX • ROX • Cy5 • Cyp5.5 | vyplní dodavatel - uvede bližsí popis, konkrétní údaje/ hodnoty
široké spektrum možností používaných fluorescenčních barviček: |  | min. 5 excitačních a 6 emisních filtrů pro detekci co nejširšího spektra fluorescenčních barviček, minimálně však nutně musí obsahovat kombinaci filtrů pro detekci FAM, SYBRGreen, HEX, Cy5 | vyplní dodavatel - uvede bližsí popis, konkrétní údaje/ hodnoty
možnost uskutečnit na přístroji multiplexní reakci |  | detekovat v jednom měření simultánně min. čtyři různé fluorofory | vyplní dodavatel - uvede bližsí popis, konkrétní údaje/ hodnoty
pro zajištění ohřevu a chlazení při cyklování přístroje: technologie peltierových elementů s vysokou homogenitou termobloku |  | ANO | vyplní dodavatel
rychlost ohřevu ve všech jamkách
| pro 96-jamkový blok | 4,4 °C/s a rychlejší | vyplní dodavatel - uvede bližsí popis, konkrétní údaje/ hodnoty
| pro 384-jamkový blok | 4,8 °C/s a rychlejší | vyplní dodavatel - uvede bližsí popis, konkrétní údaje/ hodnoty
rychlost chlazení ve všech jamkách
| pro 96-jamkový blok | 2,2 °C/s a rychlejší | vyplní dodavatel - uvede bližsí popis, konkrétní údaje/ hodnoty
| pro 384-jamkový blok | 2,5 °C/s a rychlejší | vyplní dodavatel - uvede bližsí popis, konkrétní údaje/ hodnoty
validovaný reakční objem PCR reakce
| pro 96-jamkovou destičku | minimálně v rozsahu 10 – 100 μl | vyplní dodavatel - uvede bližsí popis, konkrétní údaje/ hodnoty
| pro 384-jamkovou destičku | minimálně v rozsahu 5 – 20 μl | vyplní dodavatel - uvede bližsí popis, konkrétní údaje/ hodnoty
přístroj musí být z pohledu pravidelných kontrol zcela bezúdržbový a bez nutnosti pravidelné kalibrace |  | ANO | vyplní dodavatel
Položka č. 2 Pracovní PC stanice včetně analyzačního a hodnotícího softwaru |  |  | Model - typové/výrobní označení | Výrobce
|  |  | vyplní dodavatel | vyplní dodavatel
Počet kusů: 1 ks |  |  | Účastníkem nabízená hodnota
pracovní PC stanice (např. PC s monitorem, notebook, all in one PC apod. |  | ANO, účastník uvede nabízené řešení, a pokud možno tak i Model - typové/výrobní označení a výrobce | vyplní dodavatel - uvede bližsí popis, konkrétní údaje/ hodnoty
pracovní stanice bude vybavena displayem (monitorem) dostatečným pro zobrazení výsledků vyhodnocovacích analýz |  | ANO | vyplní dodavatel
| procesor | pouze Informativní charakter - dodavatel je povinen vyplnit bližší informace | vyplní dodavatel - uvede bližsí popis, konkrétní údaje/ hodnoty
| Operační paměť | min. 16 GB | vyplní dodavatel - uvede bližsí popis, konkrétní údaje/ hodnoty
| Datový disk | min. 500 GB HDD | vyplní dodavatel - uvede bližsí popis, konkrétní údaje/ hodnoty
| Operační systém | Win 10 64 bit | vyplní dodavatel
Analyzační a hodnotící software
| Součástí Pracovní PC stanice (Zboží - přístroje) bude tento software pro sběr a analýzu dat : | ANO, účastník uvede přesný název softwaru | vyplní dodavatel - uvede bližsí popis, konkrétní údaje/ hodnoty účastník uvede přesný název softwaru
| k dispozici musí být uživatelského software | minimálně 10 softwarových licencí určených pro instalaci na další počítače zadavatele | vyplní dodavatel - uvede bližsí popis, konkrétní údaje/ hodnoty
| možnost uskutečnit na zařízení High Resolution Melting analýzu a v dodávaném analyzačním software tyto data přímo analyzovat | ANO | vyplní dodavatel
| možnost uložení standardní kalibrační křivky u experimentů s absolutní kvantifikací a její import do jiných experimentů přímo v analyzačním software | ANO | vyplní dodavatel
| software musí umožňovat gene scanning, endpoint genotyping, melt curve genotyping, absolute a relative quantification | ANO, účastník uvede podrobnou specifikaci/ popis | vyplní dodavatel - uvede bližsí popis, konkrétní údaje/ hodnoty
| Export dat | Získaná data musí být možné exportovat ve formátu "xls" či podobném | vyplní dodavatel - uvede bližsí popis, konkrétní údaje/ hodnoty
| garance funkčnosti softwaru a systému jako celku (zachování jeho vlastností a stability) bez nutnosti placeného upgrade softwaru minimálně po dobu živostnosti přístroje, minimálně po dobu uvedenou v čl. 7.2 Kupní smlouvy | ANO | vyplní dodavatel
takto označené buňky vyplní účastník v rámci zpracování své nabídky