## PK a PU B2
A.2.3.2.3.02
SEZNAM POŽÁRNÍCH KLAPEK A UZÁVĚRŮ BUDOVA B2
Popis |  | Požární stěna mezi místnostmi | ks | označení pozice | skladba | ovládání
č.zařízení | typ elementu, rozměry | poloha
2.PP | SEZNAM 2.PP
| Požární klapka DN315 | STĚNA/B2.P02.005 | 2 | 2.PK4 | koncový spínač s elektromagnetem | signalizace polohy MaR, spouštění EPS
| PSUM 200x215 | B2.P02.004 | 1 | 4.PU1 | koncový spínač | signalizace polohy MaR
1.PP | SEZNAM 1.PP
| Požární klapka 710x710 | STĚNA/B2.P01.002 | 1 | 1.PK5 | koncový spínač s elektromagnetem | signalizace polohy MaR, spouštění EPS
| Požární klapka 630x710 | STĚNA/B2.P01.002 | 1 | 1.PK6 | koncový spínač s elektromagnetem | signalizace polohy MaR, spouštění EPS
| Požární klapka 1100x450 | STROP/B2.P01.001 | 1 | 1.PK7 | koncový spínač s elektromagnetem | signalizace polohy MaR, spouštění EPS
| Požární klapka 1200x450 | STROP/B2.P01.001 | 1 | 1.PK8 | koncový spínač s elektromagnetem | signalizace polohy MaR, spouštění EPS
| Požární klapka 500x630 | STĚNA/B2.P01.002 | 3 | 2.PK2 | koncový spínač s elektromagnetem | signalizace polohy MaR, spouštění EPS
| Požární klapka 500x250 | PODLAHA/B2.P01.002 | 2 | 2.PK3 | koncový spínač s elektromagnetem | signalizace polohy MaR, spouštění EPS
| Požární klapka 400x200 | KANÁL AULA/B2.P01.002 | 1 | 2.PK5 | koncový spínač s elektromagnetem | signalizace polohy MaR, spouštění EPS
| Požární klapka 630x1000 | STĚNA/B2.P01.002 | 1 | 5.PK1 | koncový spínač s elektromagnetem | signalizace polohy MaR, spouštění EPS
1.NP | SEZNAM 1.NP
| Požární klapka DN250 | STĚNA/B2.N01.013 | 2 | 1.PK1 | koncový spínač s elektromagnetem | signalizace polohy MaR, spouštění EPS
| Požární klapka 710x450 | STĚNA/B2.N01.011c | 1 | 2.PK1 | koncový spínač s elektromagnetem | signalizace polohy MaR, spouštění EPS
2.NP | SEZNAM 2.NP
| Požární klapka DN355 | STĚNA/B2.N02.010 | 2 | 1.PK2 | koncový spínač s elektromagnetem | signalizace polohy MaR, spouštění EPS
3.NP | SEZNAM 3.NP
| Požární klapka 500x400 | ŠACHTA mezi B2.N03.008 A 009 | 2 | 1.PK9 | koncový spínač s elektromagnetem | signalizace polohy MaR, spouštění EPS
| Požární klapka DN355 | STĚNA/B2.N03.010 | 2 | 1.PK2 | koncový spínač s elektromagnetem | signalizace polohy MaR, spouštění EPS
4.NP | SEZNAM 4.NP
| Požární klapka 800x400 | ŠACHTA mezi B2.N04.008 a 009 | 2 | 1.PK10 | koncový spínač s elektromagnetem | signalizace polohy MaR, spouštění EPS
| Požární klapka DN355 | STĚNA/B2.N04.010 | 2 | 1.PK2 | koncový spínač s elektromagnetem | signalizace polohy MaR, spouštění EPS
5.NP | SEZNAM 5.NP
| Požární klapka 1200x400 | ŠACHTA B2.N05.002 | 2 | 1.PK11 | koncový spínač s elektromagnetem | signalizace polohy MaR, spouštění EPS
| Požární klapka DN355 | STĚNA/B2.N05.003 | 2 | 1.PK2 | koncový spínač s elektromagnetem | signalizace polohy MaR, spouštění EPS
| Požární klapka DN400 | STĚNA/B2.N05.002 | 2 | 1.PK4 | koncový spínač s elektromagnetem | signalizace polohy MaR, spouštění EPS
| Požární klapka 200x560 | STĚNA/B2.N05.001 | 1 | 1.PK12 | koncový spínač s elektromagnetem | signalizace polohy MaR, spouštění EPS
6.NP | SEZNAM 6.NP
| Požární klapka DN355 | STĚNA/B2.N06.001 | 2 | 1.PK2 | koncový spínač s elektromagnetem | signalizace polohy MaR, spouštění EPS

## PK dle zař.
Pozice | Název | Mj | Počet
BUDOVA B2
Zařízení č. 1 - Objekt B2
PROTIPOŽÁRNÍ KLAPKA TĚSNÁ s koncovým spínačem polohy, tepelnou pojistkou a elektromagnetem
1.PK1 | PKTM-90 d 250 | ks | 2
1.PK2 | PKTM-90 d 355 | ks | 10
1.PK3 | PKTM-90 d 450 | ks | 2
1.PK4 | PKTM-90 d 400 | ks | 2
1.PK5 | PKTM-90 710x710 | ks | 1
1.PK6 | PKTM-90 630x710 | ks | 1
1.PK7 | PKTM-90 1100x450 | ks | 1
1.PK8 | PKTM-90 1200x450 | ks | 1
1.PK9 | PKTM-90 500x400 | ks | 2
1.PK10 | PKTM-90 800x400 | ks | 2
1.PK11 | PKTM-90 1200x400 | ks | 2
1.PK12 | PKTM-90 200x560 | ks | 3
Zařízení 1- celkem
Zařízení č.2 - Aula
PROTIPOŽÁRNÍ KLAPKA TĚSNÁ s koncovým spínačem polohy, tepelnou pojistkou a elektromagnetem
2.PK1 | PKTM-90 710x450 | ks | 1
2.PK2 | PKTM-90 500x630 | ks | 1
2.PK3 | PKTM-90 500x250 | ks | 2
2.PK4 | PKTM-90 d 315 | ks | 2
Zařízení 2 - celkem
Zařízení č.4 - Větrání hyg. zázemí
POŽÁRNÍ STĚNOVÝ UZÁVĚR TPM 006/99
'MANDÍK
4.PU1 | PSUM-90 400x215, ruční a tepl. spouštění + konc. spínač | ks | 1
Zařízení 4 - celkem
Zařízení č.5 - Větrání parkovacího stání
PROTIPOŽÁRNÍ KLAPKA TĚSNÁ s koncovým spínačem polohy, tepelnou pojistkou a elektromagnetem
5.PK1 | PKTM-90 630x1000 | ks | 1
Zařízení 5 - celkem
BUDOVA B1
Žádné požární klapky a pož. stěnové uzávěry
BUDOVA A
Zařízení č.18- Větrání chodeb
18.PU1 | Požární stěnový uzávěr PSUM-90 400x215, ruční a tepl. spouštění + konc. spínač | ks | 3
Zařízení 18 - celkem
Zařízení č.19 - Větrání hyg. zázemí
POŽÁRNÍ STĚNOVÝ UZÁVĚR TPM 006/99
'MANDÍK
19.PU1 | PSUM-90 400x215, ruční a tepl. spouštění + konc. spínač | ks | 8
Zařízení 19 - celkem
Zařízení č.23 - Větrání 1.PP bud.A
PROTIPOŽÁRNÍ KLAPKA TĚSNÁ
23.PK1 | PKTM-120 250x200 s konc. spínačem a elmagnetem | ks | 2
23.PK2 | PKTM-90 d 250 s konc. spínačem a elmagnetem | ks | 4
POŽÁRNÍ STĚNOVÝ UZÁVĚR TPM 006/99
'MANDÍK
23.PU1 | PSUM-90 200x215, ruční a tepl. spouštění + konc. spínač | ks | 5
Zařízení 23 - celkem