## Příloha č. 1 Smlouvy
Technické podmínky a Technická specifikace nabízeného plnění |  |  | Příloha č. 1 Kupní smlouvy
Počítače buněk pro LF MU II
část č. 1 VZ: Fluorescenční počítač buněk pro Farmakologický ústav - opakované řízení
TECHNICKÉ PODMÍNKY technická specifikace stanovená zadavatelem |  |  | TECHNICKÁ SPECIFIKACE NABÍZENÉHO PLNĚNÍ technická specifikace nabízená účastníkem
Popis parametru (Nabídka účastníka musí splňovat všechny níže uvedené požadavky a parametry specifikace. U parametrů vymezených minimální nebo maximální úrovní nebo rozmezím hodnot, musí nabídka uchazeče vyhovět alespoň stanovené požadované úrovni.) |  | Zadavatelem požadovaná hodnota | Pokud je zadavatelem po účastníkovi vyžadováno pouze uvedení, zda je příslušný požadovaný parametr splněn, pak účastník uvede ANO, že parametr splňuje) Pokud je zadavatelem u technického parametru požadován bližší popis nebo určení specifikace, pak je účastník povinen uvést bližší popis, výčet vlastností, konkrétní údaj nebo rozmezí hodnot jím nabízeného zboží
Z údajů uvedených účastníkem musí být zřejmé, že uchazečem nabízené zboží splňuje minimální technické požadavky stanovené zadavatelem - uchazeč uvede splnění požadovaného parametru ověřitelným způsobem, např. uvedením konkrétních hodnot, případně konkrétním odkazem na technické listy, výkresy apod.)
Fluorescenční počítač buněk |  |  | Model - typové/výrobní označení | Výrobce
|  |  | vyplní dodavatel | vyplní dodavatel
Počet kusů: 1 ks |  |  | Účastníkem nabízená hodnota
Fluorescenční počítač buněk |  | ANO | vyplní dodavatel
Dotykový displej |  | ANO | vyplní dodavatel
USB rozhraní pro přenos dat |  | ANO | vyplní dodavatel
rozměry |  | jednotlivé rozměry maximálně (v x š x hl): 300 x 300 x 300 cm, | vyplní dodavatel - uvede bližsí popis, konkrétní údaje/ hodnoty
rozsah měřené koncentrace na ml |  | minimálně v rozsahu 5x104 - 1x107 | vyplní dodavatel - uvede bližsí popis, konkrétní údaje/ hodnoty
Fluorescenční kanály pro detekci buněk |  | ANO | vyplní dodavatel
velikost počítaných buněk |  | minimálně v rozsahu 3 - 80 µm | vyplní dodavatel - uvede bližsí popis, konkrétní údaje/ hodnoty
Možnost nastavění velkosti buněk pro měření |  | ANO | vyplní dodavatel
spotřeba buněčné suspenze na jedno měření |  | maximálně 100 µl | vyplní dodavatel - uvede bližsí popis, konkrétní údaje/ hodnoty
Plně automatické zaostření a stanovení počtu buněk |  | ANO | vyplní dodavatel
Počítaní s i bez trypanové modři |  | ANO | vyplní dodavatel
takto označené buňky vyplní účastník v rámci zpracování své nabídky