## Příloha č. 1 Smlouvy
Technické podmínky a Technická specifikace nabízeného plnění |  |  | Příloha č. 1 Kupní smlouvy
Systém pro automatickou analýzu nukleových kyselin pro Biologický ústav LF MU
TECHNICKÉ PODMÍNKY technická specifikace stanovená zadavatelem |  |  | TECHNICKÁ SPECIFIKACE NABÍZENÉHO PLNĚNÍ technická specifikace nabízená účastníkem
Popis parametru (Nabídka účastníka musí splňovat všechny níže uvedené požadavky a parametry specifikace. U parametrů vymezených minimální nebo maximální úrovní nebo rozmezím hodnot, musí nabídka účastníka vyhovět alespoň stanovené požadované úrovni.) |  | Zadavatelem požadovaná hodnota | Pokud je zadavatelem po účastníkovi vyžadováno pouze uvedení, zda je příslušný požadovaný parametr splněn, pak účastník uvede ANO, že parametr splňuje) Pokud je zadavatelem u technického parametru požadován bližší popis nebo určení specifikace, pak je účastník povinen uvést bližší popis, výčet vlastností, konkrétní údaj nebo rozmezí hodnot jím nabízeného zboží
Z údajů uvedených účastníkem musí být zřejmé, že uchazečem nabízené zboží splňuje minimální technické požadavky stanovené zadavatelem - uchazeč uvede splnění požadovaného parametru ověřitelným způsobem, např. uvedením konkrétních hodnot, případně konkrétním odkazem na technické listy, výkresy apod.)
Obecné požadavky zadavatele na Systém pro automatickou analýzu nukleových kyselin jako celek: Jedná se o přístrojovou sestavu - systém Systém pro automatickou analýzu nukleových kyselin spojený s počítačovou interpretací a vizualizací výstupů
Systém - sestava je tvořena těmito vzájemně propojenými a plně kompatibilními částmi: 1) Přístroj pro automatickou analýzu nukleových kyselin 2) Pracovní PC stanice včetně softwaru pro analýzu dat
Položka č. 1 Přístroj pro automatickou analýzu nukleových kyselin |  |  | Model - typové/výrobní označení | Výrobce
|  |  | vyplní dodavatel | vyplní dodavatel
Počet kusů: 1 ks |  |  | Účastníkem nabízená hodnota
přístroj pro automatickou analýzu nukleových kyselin |  | ANO | vyplní dodavatel
Automatická analýza kvality, kvantity (velikosti, integrity, koncentrace) RNA a DNA na bázi automatické elektroforetické separace individuálních vzorků s robotickým dávkováním ze stripů. |  | ANO | vyplní dodavatel
Integrovaný robotický pipetovací systém bez nutnosti pořízení doplňkových přístrojů |  | ANO | vyplní dodavatel
Zabránění kontaminace mezi vzorky - samostatné elektroforetické dráhy pro každý vzorek |  | ANO | vyplní dodavatel
Blok pro použití zkumavkových stripů jako zdroje vzorku dle počtu vzorků |  | ANO, minimálně dvou zkumavkových stripů | vyplní dodavatel - uvede bližsí popis, konkrétní údaje/ hodnoty
Kompatibilita s přípravou vzorků |  | minimálně pro: - pro kvantitativní PCR, - sekvenování nové generace, - microarray | vyplní dodavatel - uvede bližsí popis, konkrétní údaje/ hodnoty
Standardizovaný systém pro určení kvality RNA (RIN – RNA integrity number), DNA (DIN – DNA integrity number) a volné cirkulující DNA (%cfDNA |  | ANO | vyplní dodavatel
Systém umožňující práci s malými objemy |  | ANO, maximálně do 2 μl | vyplní dodavatel - uvede bližsí popis, konkrétní údaje/ hodnoty
Možnost rychlé analýzy malého počtu vzorků: možnost analýzy od 1 až do 16 vzorků v jednom běhu; při nevyužití plného počtu pozic (nevyužití volných pozic) bude možné využít zbývající pozice pro příští analýzy |  | ANO | vyplní dodavatel
Jednoduchý přechod mezi různými typy analýz; při opakovaném přechodu mezi více než dvěmi různými typy analýz nesmí docházet ke zvýšení nákladů za jednu analýzu - z jednoho vzorku/jedné pozice je možné realizovat více typů analýz |  | ANO | vyplní dodavatel
Rozsah analýzy RNA |  | citlivost od 100 pg/μl | vyplní dodavatel - uvede bližsí popis, konkrétní údaje/ hodnoty
Rozsah analýzy DNA |  | citlivost od 5 pg/μl (možnost analyzovat fragmentovanou i genomovou DNA) | vyplní dodavatel - uvede bližsí popis, konkrétní údaje/ hodnoty
Možnost analýzy volně cirkulující DNA(cfDNA) |  | citlivost od 20 pg/μl | vyplní dodavatel - uvede bližsí popis, konkrétní údaje/ hodnoty
Jednoduchá údržba: přístroj musí pracovat bez nutnosti denní nebo měsíční údržby; výměna dávkovací komponenty nutná až po analýze minimálně 2000 vzorků a musí být poskytnut postup pro výměnu uživatelem přístroje. |  | ANO | vyplní dodavatel
Přístroj bez nutnosti technických plynů. |  | ANO | vyplní dodavatel
Položka č. 2 Pracovní PC stanice včetně softwaru pro analýzu dat |  |  | Model - typové/výrobní označení | Výrobce
|  |  | vyplní dodavatel | vyplní dodavatel
Počet kusů: 1 ks |  |  | Účastníkem nabízená hodnota
Notebook nebo Tablet |  | ANO, účastník uvede nabízené řešení a Model - typové/výrobní označení a výrobce | vyplní dodavatel
úhlopříčka obrazovky |  | pouze Informativní charakter - dodavatel je povinen vyplnit bližší informace | vyplní dodavatel - uvede bližsí popis, konkrétní údaje/ hodnoty
| procesor | pouze Informativní charakter - dodavatel je povinen vyplnit bližší informace | vyplní dodavatel - uvede bližsí popis, konkrétní údaje/ hodnoty
| Operační paměť | pouze Informativní charakter - dodavatel je povinen vyplnit bližší informace | vyplní dodavatel - uvede bližsí popis, konkrétní údaje/ hodnoty
| Datový disk | pouze Informativní charakter - dodavatel je povinen vyplnit bližší informace | vyplní dodavatel - uvede bližsí popis, konkrétní údaje/ hodnoty
| Operační systém | pouze Informativní charakter - dodavatel je povinen vyplnit bližší informace | vyplní dodavatel - uvede bližsí popis, konkrétní údaje/ hodnoty
Software pro anlýzu dat
| Součástí Pracovní PC stanice (Zboží - přístroje) bude tento software pro analýzu dat | ANO, účastník uvede přesný název softwaru | vyplní dodavatel - uvede: - přesný název/označení SW - bližsí popis, konkrétní údaje/ hodnoty
| jednoduchý a intuitivní. | ANO | vyplní dodavatel
| Snadné pojmenování vzorků před nebo po analýze pomocí copy/paste více jmen vzorků najednou | ANO | vyplní dodavatel
| Software umožní uložení výsledků celé analýzy (až 16 vzorků) do jediného souboru | ANO | vyplní dodavatel
| Možnost porovnání vzorků z různých analýz pomocí jejich překrytí (overlay) | ANO | vyplní dodavatel
| Software musí umožňovat přístup k surovým datům | ANO | vyplní dodavatel
| garance funkčnosti softwaru a systému jako celku (zachování jeho vlastností a stability) bez nutnosti placeného upgrade softwaru minimálně po dobu živostnosti přístroje, minimálně po dobu uvedenou v čl. 7.2 Kupní smlouvy | ANO | vyplní dodavatel
takto označené buňky vyplní účastník v rámci zpracování své nabídky