## 1PP
RECETOX - ÚPRAVA CENTRA - TABULKA SPECIFIKACE PŘÍSTROJŮ
TECHNOLOGIE | KS | NAPĚTÍ | POČET ZÁS. | PŘÍKON | JIŠTĚNÍ | EMISE TEPLA | HMOTNOST (kg) | ROZMĚR š/h/v | POZN. | TLAKOVÉ LAHVE / CENT. ZDROJ | POZN.
1S09 Laboratoř
Agilent 7890A - GC | 1 | 230 V | 1 | *** |  | *** kW | 49 | 680×510×490 |  | helium 99,999 % | 15-35°C,
PC | 1 | 230 V | 1 | 2,6 A / 0,6 kW |  | 0,5 kW |  |  |  | dusík 99,5 %
monitor | 1 | 230 V | 1 | 1,0 A / 0,25 kW
lokální odtah | 1
FLOWBOX Alpina - K1300 | 1 | 230 V | 2 | ** A / ** kW | 16 A (C) | 0,75 kW | 101 | 1319×500×780 | HEPA filtr H14 | dusík 99,999 % | hluk 54 dB
Fluoromax4-4P | 1 | 230 V | 1 | 4 A / ** kW | 16 A (C) | *** kW | 34 | 830×480×280 |  |  | 15-30°C, max. 2°C/10 min
PC | 1 | 230 V | 1 | 2,6 A / 0,6 kW | [6 empty] | rel. vlhkost do 75%
Monitor | 1 | 230 V | 1 | 1,0 A / 0,25 kW
Frézka Modela MDX-15 | 1 | 230 V | 1 | 2,1 A / ** kW | 16 A (C) | *** kW | 9.6 | 426×280×305 |  |  | 5-40°C prov teplota
rel. vlhkost 35 - 80%
hluk 35dB
Olympus IX51 | 1 | 230 V |  |  |  |  | 24 | 290×594×580 |  |  | 5-40°C prov teplota
TL4 Dimension - ext. osvětlení | 1 | 230 V | [5 empty] | 70×185×100 |  |  | rel. vlhkost do 80%
TH4 Dimension - napájecí zdroj | 1 | 230 V | [5 empty] | 75×200×125
PC | 1 | 230 V | 1 | 2,6 A / 0,6 kW
Monitor | 1 | 230 V | 1 | 1,0 A / 0,25 kW
Olympus IX53 | 1 | 230 V | 1 |  |  |  | 32 | 509×700×698 |  |  | 5-40°C prov teplota
PC | 1 | 230 V | 1 | 2,6 A / 0,6 kW | [6 empty] | rel. vlhkost do 80%
Monitor | 1 | 230 V | 1 | 1,0 A / 0,25 kW
pH Meter HI 5222 | 1 | 230 V | 1 | adaptér 12 V |  |  | 1.2 | 160×231×94
Spincoater WS650 lite | 1 | 230 V | [5 empty] | 460×360×230
Plasma Etch čistička | 1 | 230 V | 1 | 0,2 kW | 16 A
vakuová pumpa JB DV142N | 1 | 230 V | 1
Memmert UF30 - sušička | 1 | 230 V | 1 | 1,6 kW | 16 A |  | 60 | 596×704×434 | objem 32 l |  | 5-40°C prov teplota
rel. vlhkost do 80%
Kern 440 - přesná váha | 1 |  | 1 |  |  |  | 1 | 165×231×80
Fusion Touch 200 - pumpa | 5 | 230 V | 5 | 0,25 A |  |  | 3 | 241×165×114
IKA C-MAG-HS4 - stolní míchačka | 3 | 230 V | 3 |  |  |  | 5 | 220×335×105
digestoř | 2 | [6 empty] | 1500 | 1 fáze + sam. jištěné zásuvky
1S12 Laboratoř
ISQ 7000 | 1 | 230 V | 1 | 3,1 A / 0,71 kW |  | 1,26 kW | 45 | 690×360×460 | okruh 1 | helium 5.5 99,999 %
vakuová pumpa (foreline pump) | 1 | 230 V | - | 2,7 A / 0,55 kW |  |  |  |  | okruh 1 | methan 99,999 %
Trace 1310 GC | 1 | 230 V | 1 | 10 A / 2,0 kW |  | 2,0 kW | 64 | 800×800×610 | okruh 2 | dusík 5.5 99,999 %
TriPlus RSH extended sampler | 1 | 230 V | 1 | 3,2 A / 0,4 kW | 5 A | 0.4 | 27 | 1350×800×740 | 6 zásuvek celk. | dusík 5.0 99,999 %
PC | 1 | 230 V | 1 | 2,6 A / 0,6 kW |  | 0,5 kW |  |  | 4 zásuvky celk.
monitor | 2 | 230 V | 1 | 1,0 A / 0,25 kW
lokální odtah | 4
Orbitrap GC Exploris 240 | 1 | 230 V |  | 10 A / 0,75 kW | 16 A (C) | 0,75 kW | 156 | 954×1036×703 | 6 zásuvek celk. | helium 5.5 99,999 % | 18-27°C, max. 0,5°C/10 min
vakuová pumpa | 1 | 230 V | - | 1,5 kW | 16 A (C) |  | 24 | 250×200×460 |  | methan 99,999 % | rel. vlhkost 20-80%
Trace 1310 GC |  | 230 V |  | 10 A / 2,0 kW |  | 2,0 kW | 64 | 800×800×610 |  | dusík 5.5 99,999 %
TriPlus RSH extended sampler |  | 230 V |  | 3,2 A / 0,4 kW | 5 A | 0.4 | 27 | 1350×800×740 |  | dusík 5.0 99,999 %
PC | 1 | 230 V | 1 | 2,6 A / 0,6 kW |  | 0,5 kW |  |  | 4 zásuvky celk.
monitor | 2 | 230 V | 2 | 1,0 A / 0,25 kW
lokální odtah | 4
Orbitrap Q Exactive | 1 | 230 V | 1 | 15 A / 3,45 kW | 16 A (C) |  |  | 1480×910×950 | okruh 1 | dusík 5.5 99,999 %
vakuová pumpa (foreline pump) | 1 |  | - | 3,4 A / 0,55 kW |  |  | 24 | 250×200×460 | okruh 1 | methan 99,999 %
Trace 1310 GC |  | 230 V |  | 10 A / 2,0 kW | 10 A | 2,0 kW | 64 | 800×800×610 | okruh 2 | helium 5.5 99,999 %
TriPlus RSH extended sampler |  | 230 V |  | 3,2 A / 0,4 kW | 5 A | 0,4 kW | 27 | 1350×800×740 | 6 zásuvek celk. | dusík 5.0 99,999 %
PC | 1 | 230 V | 1 | 2,6 A / 0,6 kW |  | 0,5 kW |  |  | 4 zásuvky celk.
monitor | 2 | 230 V | 1 | 1,0 A / 0,25 kW
lokální odtah | 4
digestoř | 1 | [6 empty] | 1200 | 1 fáze + sam. jištěné zásuvky
lednice | 1
1S13 Laboratoř
Flowbox 1600 | 1 | 230 V | 5 | 16 A/0,35 kW | 16 A (C) |  | 65 | 1780×1200×1000 | 6 zásuvek celk., HEPA filtr, Třída Class II, Type B2, skřiňka na chemikálie | dusík 5.0 99,999 %
TriPlus RSH extended sampler | 1 | 230 V |  | 3,2 A / 0,4 kW | 5 A | 0.4 | 27 | 1350×800×740
Flowbox 1300 | 1 | 230 V |  | 10 A / 0,35 kW | 16 A (C) |  | 57 | 1480×1000×1000 | 6 zásuvek celk., HEPA filtr, Třída Class II, Type B2 | dusík 5.0 99,999 %
Výparník tekutého dusíku | 2 | 230 V | 1 |  |  |  |  | 1480×910×950
Mikrocentrifuga stolní | 1 | 230 V | 1 |  |  |  | 1 | 200×200×150
Zmrazovací centrifuga stolní | 1 | 230 V | 1 |  | 18 A |  | 110 | 670×650×440 | antivibrační stůl s kamennou deskou
Laboratorní váhy stolní | 1 | [5 empty] | 2 | 200×300×100 | antivibrační stůl s kamennou deskou
Homogenizer | 1 | 230 V | 1 |  |  |  | 0.6 | 45×45×190
laboratorní mraznička | 2 | 230 V | 2
laboratorní lednice | 2 | 230 V | 2
hlubokomrazicí box -80°C | 2 | 230 V | 2 | 10 A / 1,2 kW |  | 1 | 315 | 865×622×1973
třepačka stolní | 1 | 230 V | [5 empty] | 250×250×300
1S20 Laboratoř
TSQ Altis MS | 1 | 230 V | 1 | 5 A |  | 4,55 kW | 77 | 530×700×620 | 6 zásuvek celk. | argon 99,995 % | 15-27°C, max. 1,0°C/60 min
pumpa | 2 | 230 V | 2 | 8 A |  |  | 66 | 790×510×510 |  | dusík 5.0 99,999 % | rel. vlhkost 20-80%
PC | 1 | 230 V | 1 | 2,6 A / 0,6 kW |  | 0,5 kW |  |  | 4 zásuvky celk.
monitor | 1 | 230 V | 2 | 1,0 A / 0,25 kW
lokální odtah (separátně MS a vaku pumpa) | 2
Vanquish Neo LC | 1 | 230 V |  | 0,525 kW | 10 A |  | 26 | 450×650×930 | 4 zásuvky celk.
VN-S10-A-01 Vanquish Neo System | 1 | [5 empty] | 66
6036.1180 Vanquish Display | 1
VN-C10-A-01 Column Compatment N | 1 | [5 empty] | 11 | 450×650×740
VF-D40-A Variable Wavelenght Detector F | 1
lokální odtah (klobouk nad základnou s rozpoušdědly) | 1
TSQ Altis MS |  |  |  | 5 A |  | 4,55 kW | 77 | 530×700×620 | 6 zásuvek celk. | argon 99,995 % | 15-27°C, max. 1,0°C/60 min
pumpa | 2 |  |  | 8 A |  |  | 66 | 790×510×510 |  | dusík 5.0 99,999 % | rel. vlhkost 20-80%
PC | 1 | 230 V | 1 | 2,6 A / 0,6 kW |  | 0,5 kW |  |  | 4 zásuvky celk.
monitor | 1 | 230 V | 2 | 1,0 A / 0,25 kW
lokální odtah (separátně MS a vaku pumpa) | 2
Vanquish Neo LC | 1 | 230 V |  | 0,525 kW | 10 A |  | 26 | 450×650×930 | 4 zásuvky celk.
VN-S10-A-01 Vanquish Neo System | 1 | [5 empty] | 66
6036.1180 Vanquish Display | 1
VN-C10-A-01 Column Compatment N | 1 | [5 empty] | 11 | 450×650×740
lokální odtah (klobouk nad základnou s rozpoušdědly) | 1
Shimadzu Nexera X2
DGU-20A5R Degassing Unit (odplyňovač) | 1 | 24 V DC |  |  |  |  | 4 | 260×72×421
LC-30AD Liquid Chromatography Pump (LC pumpa) | 2 | 230 V |  |  |  |  | 12 | 260×140×500
SIL-30AC Autosampler (sampler) | 1 | 230 V |  |  |  |  | 33 | 260×420×500
CTO-20AC Column Oven Prominence (termostat) | 1 | 230 V |  |  |  |  | 23 | 260×420×415
SPD-N30A PDA detector (detektor) | 1 | 230 V |  | 150 W |  |  | 12 | 260×140×500
CBM-20A Communication Bus Modul (komunikace) | 1 | 230 V |  |  |  |  | 5.5 | 260×140×420
lokální odtah (klobouk nad základnou s rozpoušdědly) | 1
PC | 1 | 230 V | 1 | 2,6 A / 0,6 kW |  | 0,5 kW |  |  | 4 zásuvky celk.
monitor | 1 | 230 V | 2 | 1,0 A / 0,25 kW
TSQ Altis | 1 | 230 V | 1 | 5 A |  | 4,55 kW | 77 | 530×700×620 | 6 zásuvek celk. | argon 99,995 % | 15-27°C, max. 1,0°C/60 min
pumpa | 2 | 230 V | 2 | 8 A |  |  | 66 | 790×510×510 |  | dusík 5.0 99,999 % | rel. vlhkost 20-80%
PC | 1 | 230 V | 1 | 2,6 A / 0,6 kW |  | 0,5 kW |  |  | 4 zásuvky celk.
monitor | 1 | 230 V | 2 | 1,0 A / 0,25 kW
lokální odtah (separátně MS a vaku pumpa) | 2
Vanquish horizon LC | 1 | 230 V | 4 | 3 A | 10 A |  |  | 640×620 | 4 zásuvky celk.
VF-S01-A-02 System Base Horizon (základna) | 1 | 230 V | 1
VH-P-10-A-02 Binary Pump H (binární pumpa) | 1 | 230 V | 1 | 0,525 W |  |  | 26 | 192×420×620
VH-A10-A-02 Split Sampler HT (sampler) | 1 | 230 V | 1 | 0,525 W |  |  | 66 | 740×450×650
VH-C10-A-03 Column Compartment H (termostat kolon) | 1 | 230 V | 1 | 0,525 W |  |  | 11 | 159×420×620
lokální odtah (klobouk nad základnou s rozpoušdědly) | 1
Orbitrap Exploris 480 MS | 1 | 230 V |  | 10 A / 0,75 kW | 16 A (C) | 0,75 kW | 120 | 534×979×703 | 6 zásuvek celk. | dusík 5.0 99,999 % | 18-27°C, max. 0,5°C/10 min
vakuová pumpa | 1 | 230 V | 1 | 1,5 kW | 16 A (C) |  | 24 | 250×200×460 |  | dusík 5.5 99,9995 % | rel. vlhkost 20-80%
PC | 1 | 230 V | 1 | 2,6 A / 0,6 kW |  | 0,5 kW |  |  | 4 zásuvky celk.
monitor | 1 | 230 V | 2 | 1,0 A / 0,25 kW
lokální odtah | 2
Orbitrap Fusion MS | 1 | 230 V |  | 10 A |  | 5,3 kW | 245 | 1270×767×703 | 6 zásuvek celk. | helium 5.5 99,9995 % | 15-27°C, max. 1,0°C/60 min
vakuová pumpa | 1 | 230 V |  | 8 A |  |  | 52 | 320×480×264 |  | dusík 5.5 99,9995 % | rel. vlhkost 40-80%
PC | 1 | 230 V | 1 | 2,6 A / 0,6 kW |  | 0,5 kW |  |  | 4 zásuvky celk. | dusík 5.0 99,999 %
monitor | 2 | 230 V | 1 | 1,0 A / 0,25 kW
lokální odtah | 2
Vanquish Duo LC | 1 | 230 V | 4 | 3 A | 10 A |  |  | 640×620×1100 | 4 zásuvky celk.
VF-S02-A-02 System Base Duo (základna) | 1 | 230 V | 1 |  |  | 230 W |  | 60×420×420
VH-P-10-A-02 Binary Pump H (binární pumpa) | 2 | 230 V | 2 |  |  | 30 W |  | 192×620×620
VH-A40-A-02 Dual Split Sampler HT (duální sampler) | 1 | 230 V | 1 |  |  | 105 W |  | 290×420×620
VH-C10-A-03 Column Compartment H (termostat kolon) | 2 | 230 V | 2 |  |  | 74 W |  | 700×111×422
lokální odtah (klobouk nad základnou s rozpoušdědly) | 1
Vanquish Duo LC | 1 | 230 V | 4 | 3 A | 10 A |  |  | 640×620×1100 | 4 zásuvky celk.
VF-S02-A-02 System Base Duo (základna) | 1 | 230 V | 1 |  |  | 230 W |  | 60×420×420
VH-P-10-A-02 Binary Pump H (binární pumpa) | 2 | 230 V | 2 |  |  | 30 W |  | 192×620×620
VH-A40-A-02 Dual Split Sampler HT (duální sampler) | 1 | 230 V | 1 |  |  | 105 W |  | 290×420×620
VH-C10-A-03 Column Compartment H (termostat kolon) | 2 | 230 V | 2 |  |  | 74 W |  | 700×111×422
lokální odtah (klobouk nad základnou s rozpoušdědly) | 1
Data stanice | 1
PC | 1 | 230 V | 1 | 2,6 A / 0,6 kW |  | 0,5 kW |  |  | 4 zásuvky celk.
monitor | 2 | 230 V | 2 | 1,0 A / 0,25 kW
1S18 Laboratoř
Olympus IX53 - mikroskop | 1 | 230 V | 1 | 0,31 W |  |  | 41 | 630×719×721 |  |  | 5-40°C prov teplota
PC | 1 | 230 V | 1 | 2,6 A / 0,6 kW | [6 empty] | rel. vlhkost do 80%
Monitor | 1 | 230 V | 1 | 1,0 A / 0,25 kW
zdroj TTi | 1 | 230 V |  | 0,28 W |  |  | 4.6 | 214×131×288
Laser Celesta - zdroj | 1 | 24V DC |  | 9,2 A |  |  | 8.7 | 145×340×203
Trek 2210 - vys. Nap. Zesilovač | 1 | 24 V DC | 1 | 1,75 A |  |  | 2 | 85×205×325
Olympus high iSpeed - kamera | 1 | 12 V DC | 1 | 1,5 A |  |  | 0.4 | 130×58×30
Fusion Touch 200 - pumpa | 5 | 230 V | 5 | 0,25 A |  |  | 3 | 241×165×114
Cetoni Base | 4 | 230 V |  | 27 A |  |  | 3.7 | 310×200×56
Cetoni Pump - nizkotlaká pumpa | 4 | 24 V DC |  | 0,3 A/ 7W |  |  | 1.3 | 310×47×56
ElveFlow - AF1 - tlakový ovladač | 1 | 24 V DC | 1
ElveFlow CobaltDua | 1 | 230 V | 1 | 36W |  |  | 4 | 328×235×168
ElveFlow MUX | 1 | 230 V | 1 | 35W |  |  |  | 220×223×80
ElveFlow OB1 | 1 | 5 V DC | 1 | 12W |  |  | 3 | 240×223×80
Olympus LEXT - OLS4100 | 1 | 230 V | 1 |  |  |  |  | 275×360×410
PC | 1 | 230 V | 1 | 2,6 A / 0,6 kW
Monitor | 1 | 230 V | 1 | 1,0 A / 0,25 kW
Olympus CKX53 | 1 | 230 V | 1 | 0,4 W |  |  | 12 | 200×498×454
Monitor | 1 | 230 V | 1 | 1,0 A / 0,25 kW
Olympus MVX 10 | 1 | 230 V | 1 |  |  |  | 19 | 338×630×651
1S19 - Přípravná místnost
hlubokomrazicí box -80°C | 2 | 230 V | 1 | 10 A / 1,2 kW |  | 1 | 315 | 865×622×1973 | záloha na LN2
hlubokomrazící box -20°C | 1 | 230 V | 1
výrobník ledu | 1 | 230 V | 1 |  |  |  |  | 600×500×800 | voda st., odpad
myčka lab. skla | 1 | 400V | 1 | 9,5 kW | 3 × 16 | 1,5 kW | 120 |  | 3f, voda st. 11 l/h, voda t. 25 I/h, demi v. 19 I/h, odpad až 93°C
výrobník miliQ vody | 2 | 230 V | 2 |  |  |  | 14+16 | 211×420×792, 265×350×498
lyopfilizátor | 1 | 230 V | 1 |  |  |  | 105 | 580×625×960
vysokoteplotní pec stolní | 1 | 230 V | 1 | 2,25 W |  |  | 99 | 670×930×670 | teplota 600°C
1S20 - Hlubokomrazicí boxy LN2
hlubokomrazicí box -80°C (CryoCube F740) | 14 | 230 V | 14 | 10500 W |  |  | 315 | 1110×980×1970 | záloha na LN2 |  | Průměrná denní spotřeba (230 V) 10.5 kWh/den, Hlučnost 41,3 dB, Vyzářené teplo 438 W
1S21 - Hlubokomrazicí boxy LN2
hlubokomrazicí box -80°C (CryoCube F740) | 4 | 230 V | 4 | 10500 W |  |  | 315 | 1110×980×1970 | záloha na LN2 |  | Průměrná denní spotřeba (230 V) 10.5 kWh/den, Hlučnost 41,3 dB, Vyzářené teplo 438 W

## 1NP
RECETOX - ÚPRAVA CENTRA - TABULKA SPECIFIKACE PŘÍSTROJŮ
TECHNOLOGIE | KS | NAPĚTÍ | POČET ZÁS. | PŘÍKON | JIŠTĚNÍ | EMISE TEPLA | HMOTNOST (kg) | ROZMĚR š/h/v | POZN. | TLAKOVÉ LAHVE / CENT. ZDROJ | POZN.
106 Vyšetřovna DEXA
DXA Horizon QDR | 1 | 230 V | 1 | 8A / 1,5 kW |  |  | 347 | 2020×1100×750
PC | 1 | 230 V | 1 | 2,6 A / 0,6 kW |  | 0,5 kW
monitor | 1 | 230 V | 1 | 1,0 A / 0,25 kW