## Technická specifikace
Název: Upgrade prozařovacího elektronového mikroskopu Talos F200C
Příloha č. 1 - Technická specifikace
Typové označení přístroje
Vyplní dodavatel
Základní požadavky zadavatele
Je požadováno rozšíření funkcionality prozařovacího elektronové mikroskopu Talos F200C o dewarovu nádobu umožňující kontinuální používání mikroskopu za kryo-podmínek po dobu minimálně 4 dnů bez nutnosti doplňování tekutého dusíku. Dále je požadována integrace stávajícího EDS detektoru (Bruker X-flash 6T_30) do programového balíku Velox. Dodavatel dále provede reinstalaci přímého detektoru elektronů Falcon3EC z mikroskopu Talos Arctica na mikroskop Talos F200C.
Požadované technické a funkční vlastnosti | Požadovaná hodnota | Nabídka (uchazeči uvedou splnění požadovaného parametru ověřitelným způsobem, např. konkrétním odkazem na technické listy, výkresy apod.)
Instalace zařízení pro chlazení anti-kontaminátoru v mikroskopu umožňující nepřetržitý provoz mikroskopu v kryo- režimu po dobu minimálně 4 dní bez nutnosti doplňování tekutého dusíku. | Ano
Integrace EDS detektoru Bruker X-flash 6T_30 do programového balíku Velox a dodání softwarového nástroje pro analýzu EDS dat přímo v programovém balíku Velox. | Ano
Odinstalování přímého detektoru elektrononů Falcon3EC z mikroskopu Talos Arctica a jeho následná instalace na mikroskop Talos F200C. Součástí dodávky je kompletní zprovoznění mikroskopů Talos Arctica a Talos F200C a kompletní integrace detektoru do prostředí mikroskopu Talos F200C. | Ano