## Příloha č. 1 Smlouvy
Technické podmínky a Technická specifikace nabízeného plnění |  |  | Příloha č. 1 Kupní smlouvy
Stolní chlazená centrifuga s příslušenstvím pro Biologický ústav LF MU
TECHNICKÉ PODMÍNKY technická specifikace stanovená zadavatelem |  |  | TECHNICKÁ SPECIFIKACE NABÍZENÉHO PLNĚNÍ technická specifikace nabízená účastníkem
Popis parametru (Nabídka účastníka musí splňovat všechny níže uvedené požadavky a parametry specifikace. U parametrů vymezených minimální nebo maximální úrovní nebo rozmezím hodnot, musí nabídka uchazeče vyhovět alespoň stanovené požadované úrovni.) |  | Zadavatelem požadovaná hodnota | Pokud je zadavatelem po účastníkovi vyžadováno pouze uvedení, zda je příslušný požadovaný parametr splněn, pak účastník uvede ANO, že parametr splňuje) Pokud je zadavatelem u technického parametru požadován bližší popis nebo určení specifikace, pak je účastník povinen uvést bližší popis, výčet vlastností, konkrétní údaj nebo rozmezí hodnot jím nabízeného zboží
Z údajů uvedených účastníkem musí být zřejmé, že uchazečem nabízené zboží splňuje minimální technické požadavky stanovené zadavatelem - uchazeč uvede splnění požadovaného parametru ověřitelným způsobem, např. uvedením konkrétních hodnot, případně konkrétním odkazem na technické listy, výkresy apod.)
Stolní chlazená centrifuga |  |  | Model - typové/výrobní označení | Výrobce
|  |  | vyplní dodavatel | vyplní dodavatel
Počet kusů: 1 ks |  |  | Účastníkem nabízená hodnota
Stolní chlazená centrifuga |  | ANO | vyplní dodavatel
řízení centrifugy mikroprocesorem |  | ANO | vyplní dodavatel
maximální kapacita |  | min. 4x 1000ml (výkyvný rotor) min. 6x500ml (fixní rotor) | vyplní dodavatel - uvede bližsí popis, konkrétní údaje/ hodnoty
Rozsah otáček |  | nastavitelný minimálně v rozsahu 100 – 15000 (rpm) | vyplní dodavatel - uvede bližsí popis, konkrétní údaje/ hodnoty
Maximální výkon |  | min. 25000g (RCF) | vyplní dodavatel - uvede bližsí popis, konkrétní údaje/ hodnoty
Rozsah chlazení/pracovní teploty centrifugy |  | minimálně v rozsahu: -10 až +40°C | vyplní dodavatel - uvede bližsí popis, konkrétní údaje/ hodnoty
Brzdní doba |  | max. 1 min | vyplní dodavatel - uvede bližsí popis, konkrétní údaje/ hodnoty
Akcelerace |  | max. 1 min | vyplní dodavatel - uvede bližsí popis, konkrétní údaje/ hodnoty
Časovač |  | nastavitelný minimálně v rozsahu 10sekund až 99:59h | vyplní dodavatel - uvede bližsí popis, konkrétní údaje/ hodnoty
Spotřeba |  | max. 2000W | vyplní dodavatel - uvede bližsí popis, konkrétní údaje/ hodnoty
Hlučnost |  | max. 75dB | vyplní dodavatel - uvede bližsí popis, konkrétní údaje/ hodnoty
Hmotnost (včetně rotoru) |  | max. 200kg | vyplní dodavatel - uvede bližsí popis, konkrétní údaje/ hodnoty
Rozměry |  | jednotlivé rozměry (výška x šířka x hloubka) max. 500x800x720mm | vyplní dodavatel - uvede bližsí popis, konkrétní údaje/ hodnoty
Možnost uložení uživatelských programů s možností zvolený program spustit |  | min. 30 těchto pracovních programů | vyplní dodavatel - uvede bližsí popis, konkrétní údaje/ hodnoty
Displej zobrazující nastavené parametry a aktuální hodnoty během centrifugace |  | ANO | vyplní dodavatel
Možnost předchlazení centrifugy v klidovém stavu |  | ANO | vyplní dodavatel
Možnost nastavení rychlosti akcelerace/brždění (uživatelem definovatelné křivky brždění a akcelerace) |  | ANO | vyplní dodavatel
Vizuální a zvukový signál ukončení centrifugace |  | ANO | vyplní dodavatel
Jednoduché ovládaní centrifugy – manuálně nastavitelné i varianta předvolených programů |  | ANO | vyplní dodavatel
Možnost konfigurace centrifugy pro tekutiny s hustotou >1.2g/cm3 |  | ANO | vyplní dodavatel
Možnost odloženého startu |  | ANO | vyplní dodavatel
Možnost uzamykání programu centrifugy/ochrana heslem |  | ANO | vyplní dodavatel
součástí dodávky musí být:
Výkyvný rotor s adaptéry pro objemy: - 15ml zkumavky (s kapacitou min.36 ks ) - 50ml zkumavky (s kapacitou min.16ks) - 500ml zkumavky (s kapacitou min.4x) - pro laboratorní destičky |  | ANO | vyplní dodavatel
Možnost uzavření rotorů/vzorků víkem |  | ANO | vyplní dodavatel
takto označené buňky vyplní účastník v rámci zpracování své nabídky