## Příloha č. 1 Smlouvy
Technické podmínky a Technická specifikace nabízeného plnění |  |  | Příloha č. 1 Kupní smlouvy
Multidetekční reader mikrodestiček pro Biologický ústav LF MU
TECHNICKÉ PODMÍNKY technická specifikace stanovená zadavatelem |  |  | TECHNICKÁ SPECIFIKACE NABÍZENÉHO PLNĚNÍ technická specifikace nabízená účastníkem
Popis parametru (Nabídka účastníka musí splňovat všechny níže uvedené požadavky a parametry specifikace. U parametrů vymezených minimální nebo maximální úrovní nebo rozmezím hodnot, musí nabídka účastníka vyhovět alespoň stanovené požadované úrovni.) |  | Zadavatelem požadovaná hodnota | Pokud je zadavatelem po účastníkovi vyžadováno pouze uvedení, zda je příslušný požadovaný parametr splněn, pak účastník uvede ANO, že parametr splňuje) Pokud je zadavatelem u technického parametru požadován bližší popis nebo určení specifikace, pak je účastník povinen uvést bližší popis, výčet vlastností, konkrétní údaj nebo rozmezí hodnot jím nabízeného zboží
Z údajů uvedených účastníkem musí být zřejmé, že uchazečem nabízené zboží splňuje minimální technické požadavky stanovené zadavatelem - uchazeč uvede splnění požadovaného parametru ověřitelným způsobem, např. uvedením konkrétních hodnot, případně konkrétním odkazem na technické listy, výkresy apod.)
Multidetekční reader mikrodestiček |  |  | Model - typové/výrobní označení | Výrobce
|  |  | vyplní dodavatel | vyplní dodavatel
Počet kusů: 1 ks |  |  | Účastníkem nabízená hodnota
Multidetekční reader mikrodestiček |  | ANO | vyplní dodavatel
Přístroj umožňuje odečet mikrotitračních destiček v modech absorbance, intenzity fluorescence a luminiscence |  | ANO | vyplní dodavatel
Určení vlnových délek excitace a detekce je realizováno průchodem paprsku světla skrze excitační/emisní filtry a to z důvodu citlivosti pro techniky FRET a BRET |  | ANO | vyplní dodavatel
Přístroj musí obsahovat softwarově řízený, automatizovaný zásobník/řadič pro jednotlivé filtry |  | ANO, s minimálním počtem 20 pozic pro jednotlivé filtry | vyplní dodavatel - uvede bližsí popis, konkrétní údaje/ hodnoty
Z důvodu flexibility přístroje automatizovaný zásobník/řadič filtrů umožňuje využít každý filtr v obou pozicích optické dráhy - tedy jako emisní a též jako excitační |  | ANO | vyplní dodavatel
Součásti dodávky je i minimální sada filtrů pro absorbanci, flourescenci a luminiscenci |  | ANO, minimálně tyto filtry: - 405 nm - 480/530 nm - 700nm | vyplní dodavatel - uvede bližsí popis, konkrétní údaje/ hodnoty
Rozsah meření |  | minimálně v rozsahu +5°C nad teplotou okolí až do min. 45°C | vyplní dodavatel - uvede bližsí popis, konkrétní údaje/ hodnoty
Třepání destičky v modech - lineární krátká strana, lineární delší strana, orbitální s možností nastavení různé rychlosti otáček |  | ANO | vyplní dodavatel
Kompatibilita se standardním formátem mikrodeštiček |  | ANO, možnost odečtu formátů min. v rozsahu 48 - 384 jamek. | vyplní dodavatel - uvede bližsí popis, konkrétní údaje/ hodnoty
Přístroj i měření jsou ovládány/nastavovány pomocí browser-based aplikace nebo softwaru (aplikace), která musí být možné spustit/ nainstalovat na zařízení zadavatele (PC, notebook, tablet) Komunikace s přístrojem probíhá pomocí Wi-Fi propojení ze zařízení uživatele v síti (PC, notebook, tablet) garance přístupnosti aplikace nebo funkčnosti softwaru a systému jako celku (zachování jeho vlastností a stability) bez nutnosti placeného přístupu/ upgrade softwaru, minimálně po dobu živostnosti přístroje, minimálně po dobu uvedenou v čl. 7.2 Kupní smlouvy |  | ANO | vyplní dodavatel
Přístroj dovoluje pozdější rozšíření o dvoukanálový dispenser. |  | ANO | vyplní dodavatel
Přístroj dovoluje pozdější rozšíření o jednotku řízeného (hypoxického) prostředí pro assays s mikroaerofilní bakterií T. paliddum (O2/CO2 kontroler). |  | ANO | vyplní dodavatel
takto označené buňky vyplní účastník v rámci zpracování své nabídky