## Příloha č. 1 Smlouvy
Technické podmínky a Technická specifikace nabízeného plnění |  |  | Příloha č. 1 Kupní smlouvy
Mikroskopy pro LF MU III
část č. 2 VZ: Mikroskopická sestava se vzpřímeným výzkumným a lékařským mikroskopem s osvětlením v procházejícím světle
TECHNICKÉ PODMÍNKY technická specifikace stanovená zadavatelem |  |  | TECHNICKÁ SPECIFIKACE NABÍZENÉHO PLNĚNÍ technická specifikace nabízená účastníkem
Popis parametru (Nabídka účastníka musí splňovat všechny níže uvedené požadavky a parametry specifikace. U parametrů vymezených minimální nebo maximální úrovní nebo rozmezím hodnot, musí nabídka uchazeče vyhovět alespoň stanovené požadované úrovni.) |  | Zadavatelem požadovaná hodnota | Pokud je zadavatelem po účastníkovi vyžadováno pouze uvedení, zda je příslušný požadovaný parametr splněn, pak účastník uvede ANO, že parametr splňuje) Pokud je zadavatelem u technického parametru požadován bližší popis nebo určení specifikace, pak je účastník povinen uvést bližší popis, výčet vlastností, konkrétní údaj nebo rozmezí hodnot jím nabízeného zboží
Z údajů uvedených účastníkem musí být zřejmé, že uchazečem nabízené zboží splňuje minimální technické požadavky stanovené zadavatelem - uchazeč uvede splnění požadovaného parametru ověřitelným způsobem, např. uvedením konkrétních hodnot, případně konkrétním odkazem na technické listy, výkresy apod.)
Obecné požadavky zadavatele na sestavu přístrojového vybavení (zařízení) jako celek: Požadována je nová sestava pro výzkumné a lékařské účely, tvořená vzpřímeným modulárním výzkumným mikroskopem nemotorizovaným, s kódovanými objektivy, pro transmisní světlo s dalším příslušenstvím, umožňující jednoduchou polarizaci. Součástí systému je jedna digitální barevná kamera s vysokým rozlišením a vysokou citlivostí. Výkonný software umožňující snímání kalibrovaného obrazu a jeho další detailní zpracování. Kromě uvedeného je sestava tvořena výkonnou pracovní PC stanicí, včetně monitoru. Osvětlení mikroskopu je řešeno LED zdrojem světla s dlouhou životností.
Přístroj (zařízení) je tvořeno těmito vzájemně propojenými a plně kompatibilními částmi: 1) Vzpřímený výzkumný a lékařský mikroskop s osvětlením v procházejícím světle 2) Digitální kamerový systém 3) Ovládací PC systém se softwarem pro ovládání digitálního kamerového systému a zpracování dat a obrazu 4) Monitor
Položka č. 1 Vzpřímený výzkumný a lékařský mikroskop s osvětlením v procházejícím světle s jednoduchou polarizací |  |  | Model - typové/výrobní označení | Výrobce
|  |  | vyplní dodavatel | vyplní dodavatel
Počet kusů: 1 ks |  |  | Účastníkem nabízená hodnota
| Vzpřímený výzkumný a lékařský mikroskop s LED osvětlením v procházejícím světle propojený přes řídící počítač s digitální kamerou a monitorem | ANO | vyplní dodavatel
| IVD certifikát, dokládající, že mikroskop je zdravotnickým prostředkem in vitro dle směrnice "Directive 98/79/EC on in vitro diagnostic medical devices" | ANO účastník prostou kopii tohoto dokumentu doloží v rámci technické specifikace - nabídky | vyplní dodavatel - účastník prostou kopii dokumentů prokazujících tyto skutečnosti doloží v rámci technické specifikace
| Robustní stabilní stativ | ANO | vyplní dodavatel
HODNOTÍCÍ KRITÉRIUM | Tubus trinokulární; ergonomický, alespoň s možností naklápění či úpravy výšky okulárů,účastník specifikuje způsob nastavení – např. náklonný tubus, nastavení výškové, výsuvné, aj. | uvede dodavatel | HODNOTÍCÍ KRITÉRIUM vyplní dodavatel - uvede bližsí popis, konkrétní údaje/ hodnoty
| Nastavitelná interpupilární vzdálenost | minimálně v rozsahu 50-75 mm | vyplní dodavatel
HODNOTÍCÍ KRITÉRIUM | Vícepolohová změna optické dráhy s možností kombinovaného výstupu okuláry+kamera, dělení obrazu minimálně dvojcestné (vše do okulárů; dělení okuláry:kamera 50 %:50 %); možnost trojcestného dělení s přímým 100 % přenosem obrazu do kamery; | uvede dodavatel | HODNOTÍCÍ KRITÉRIUM vyplní dodavatel - uvede bližsí popis, konkrétní údaje/ hodnoty
| optický adaptér pro připojení kamery s optikou optimalizovanou pro velikost čipu kamery | ANO | vyplní dodavatel
| Zorné pole | min. 25 mm | vyplní dodavatel - uvede bližsí popis, konkrétní údaje/ hodnoty
| Okuláry: - zvětšení 10x - oba s dioptrickou korekcí a gumovými očnicemi | ANO | vyplní dodavatel
| Mechanický stolek s odolnou keramickou povrchovou vrstvou, s ovládáním pro pravou ruku, s možností nastavení tuhosti pohybu nezávisle pro obě osy, s odečtem souřadnic vzorku, držákem preparátů pro 2 sklíčka | ANO | vyplní dodavatel
| Kódovaný manuální revolverový nosič objektivů , s přenosem informací o pozici/zvětšení jednotlivého objektivu do SW v PC | ANO, pro min. 6 objektivů | vyplní dodavatel - uvede bližsí popis, konkrétní údaje/ hodnoty
| Vybavení pro jednoduchou polarizaci – polarizátor a analyzátor | ANO | vyplní dodavatel - uvede bližsí popis, konkrétní údaje/ hodnoty
| Objektivy s korekcí na nekonečno | ANO | vyplní dodavatel
HODNOTÍCÍ KRITÉRIUM | 1) Objektiv 2x – 2,5 x, N. A. min. 0,08 minimálně semiapochromatický | účastník jasně uvede zda součástí přístroje bude objektiv semiapochromatický nebo planapochromatický | HODNOTÍCÍ KRITÉRIUM vyplní dodavatel - uvede bližsí popis, konkrétní údaje/ hodnoty
| 2) Objektiv 4x – 5x, N. A. min. 0,13 planapochromatický | ANO | vyplní dodavatel - uvede bližsí popis, konkrétní údaje/ hodnoty
| 3) Objektiv 10x, N. A. min. 0,3 planapochromatický | ANO | vyplní dodavatel - uvede bližsí popis, konkrétní údaje/ hodnoty
| 4) Objektiv 20x, N.A. min. 0,45 planapochromatický | ANO | vyplní dodavatel - uvede bližsí popis, konkrétní údaje/ hodnoty
| 5) Objektiv 40x, N.A. min 0,75 planapochromatický | ANO | vyplní dodavatel - uvede bližsí popis, konkrétní údaje/ hodnoty
HODNOTÍCÍ KRITÉRIUM | 6) Objektiv 60x - 63x, N.A. min. 0,85; pracovní vzdálenost min. 0,2 mm minimálně semiapochromatický | účastník jasně uvede zda součástí přístroje bude objektiv semiapochromatický nebo planapochromatický | HODNOTÍCÍ KRITÉRIUM vyplní dodavatel - uvede bližsí popis, konkrétní údaje/ hodnoty
| Pravé Köhlerovo osvětlení, zdroj na zadní straně stativu | ANO | vyplní dodavatel
HODNOTÍCÍ KRITÉRIUM | LED diodový zdroj osvětlení s intenzitou odpovídající min. 100W halogen, s konstantní barevnou teplotou | ANO, s životností minimálně 50 000 hodin pro vyloučení všech pochybností zadavatele stanovuje, že tento požadavek není možné splnit tak, že dodavatel nabídne více zdrojů osvětlení v rámci nabídky - tento parametr musí být splněn jedním kusem zdroje světla | HODNOTÍCÍ KRITÉRIUM vyplní dodavatel - uvede bližsí popis, konkrétní údaje/ hodnoty
| Plynulá regulace intenzity osvětlení | ANO | vyplní dodavatel
| Funkce automatické změny intenzity osvětlení v závislosti na zařazeném objektivu | ANO | vyplní dodavatel
| Irisová polní clona vestavěná ve stativu | ANO | vyplní dodavatel
| Achromatický univerzální kondenzor pro použití s objektivy v rozsahu zvětšení 2x – 100x, s irisovou aperturní clonou | ANO | vyplní dodavatel
| Koaxiální ostření hrubé (makro) a jemné (mikro), s nastavitelnou tuhostí a aretací hrubého ostření, ; volitelné libovolně na pravé, nebo levé straně stativu | ANO, rozsah ostření (pohybu v ose Z) min. 25 mm | vyplní dodavatel - uvede bližsí popis, konkrétní údaje/ hodnoty
| Kompletní kabeláž nutná k provozu sestavy, síťový kabel s délkou min. 3 m | ANO | vyplní dodavatel
| Protiprachový obal | ANO | vyplní dodavatel
Položka č. 2 Digitální kamerový systém |  |  | Model - typové/výrobní označení | Výrobce
|  |  | vyplní dodavatel | vyplní dodavatel
Počet kusů: 1 ks |  |  | Účastníkem nabízená hodnota
| Barevná digitální CMOS kamera s velmi vysokou citlivostí, s integrovaným chlazením | ANO | vyplní dodavatel
| Rozlišení snímků | min. 20 Mpx | vyplní dodavatel - uvede bližsí popis, konkrétní údaje/ hodnoty
| Snímací čip/senzor | s úhlopříčkou min. 2/3'' nebo ekvivalentní | vyplní dodavatel - uvede bližsí popis, konkrétní údaje/ hodnoty
| Citlivost ISO | minimálně v rozsahu 200-6000 | vyplní dodavatel - uvede bližsí popis, konkrétní údaje/ hodnoty
| Expoziční časy | minimálně v rozsahu 100 μ - 60 s | vyplní dodavatel - uvede bližsí popis, konkrétní údaje/ hodnoty
| živý obraz | při rozlišení fullHD (1920x1080) min. 60 fps | vyplní dodavatel - uvede bližsí popis, konkrétní údaje/ hodnoty
| Optimalizovaný adaptér pro připojení k mikroskopu s optickým členem | ANO | vyplní dodavatel
| kamera připojená do PC přes USB min. 3.0 nebo jiným vhodným způsobem propojení, který zajistí stejně rychlý nebo rychlejší přenos/ přístup/ propojení mezi PC a kamerou | ANO, účastník uvede jak bude zajištěno/ způsob propojení mezi PC a kamerou | vyplní dodavatel - uvede bližsí popis, konkrétní údaje/ hodnoty
Položka č. 3 Ovládací PC systém se softwarem pro ovládání digitálního kamerového systému a zpracování dat a obrazu |  |  | Model - typové/výrobní označení | Výrobce
|  |  | vyplní dodavatel | vyplní dodavatel
Počet kusů: 1 ks |  |  | Účastníkem nabízená hodnota
| ovládací PC systém se skládá z PC (řídícího počítače) a softwaru pro ovládání digitální kamery | ANO | vyplní dodavatel
| výkonný řídící počítač propojující mikroskop, digitální kameru a obrazovku (monitor) | ANO | vyplní dodavatel
| Procesor | x86-64 bit kompatibilní, Passmark CPU Mark minimálně 7500 uvedeném na https://www.cpubenchmark.net | vyplní dodavatel - uvede bližší popis, konkrétní údaje/ hodnoty
| Grafická karta | min. 8GB pro 4K | vyplní dodavatel - uvede bližší popis, konkrétní údaje/ hodnoty
| Paměť | min. 32 GB RAM | vyplní dodavatel - uvede bližší popis, konkrétní údaje/ hodnoty
| Datový disk 1 | min. 512 GB SSD | vyplní dodavatel - uvede bližší popis, konkrétní údaje/ hodnoty
HODNOTÍCÍ KRITÉRIUM | Datový disk 2 | min. 2000 GB HDD | HODNOTÍCÍ KRITÉRIUM vyplní dodavatel - uvede bližší popis, konkrétní údaje/ hodnoty
| Mechanika DVD-RW | ANO | vyplní dodavatel
| USB | minimálně 8x USB, z toho 4x USB 3.0, z toho 2x USB 3.0 na předním panelu | vyplní dodavatel - uvede bližší popis, konkrétní údaje/ hodnoty
| Výstupy | minimálně DVI a HDMI | vyplní dodavatel - uvede bližší popis, konkrétní údaje/ hodnoty
| Operační systém | Windows 10 Professional CZ 64 bit a novější verze CZ 64 bit | vyplní dodavatel - uvede bližší popis, konkrétní údaje/ hodnoty
| Periferie | klávesnice USB, myš USB | vyplní dodavatel - uvede bližší popis, konkrétní údaje/ hodnoty
| Jeden společný software pro ovládání digitální kamery, snímání kalibrovaného obrazu, úpravy a archivaci nasnímaného obrazu, vkládání měřítka a anotací, obrazovou analýzu: | ANO, účastník uvede název a bližší popis softwaru | vyplní dodavatel - uvede bližsí popis, konkrétní údaje/ hodnoty účastník uvede přesný název softwaru
| měření objektů jak manuální, tak automatické; automatické snímánímání; modul pro pokročilou tvorbu maker; modul pro obrazovou analýzu, funkce prokládání/sloučení obrazů v procházejícím světle a možnosti společné souběžné analýzy proložených obrazů. | ANO | vyplní dodavatel - uvede bližsí popis, konkrétní údaje/ hodnoty
| automatická analýza obrazu založená na použití klasifikátorů vytvořených pomocí umělé inteligence či neuronových sítí tím se rozumí, aby byl SW vybaven modulem pro tvorbu vlastních klasifikátorů a algoritmů pomocí učení SW na vlastních vzorcích zadavatele, tj. ne pouze s externě dodanými klasifikátory a algoritmy. | ANO | vyplní dodavatel
| zpracování dat zahrnuje rovněž možnost panoramatického skládání více překrývajících se obrazů včetně rychlé až plynulé digitalizace preparátů, vkládání měřítek, kreslení do snímků, vkládání textů; možnost manuálního i automatického ukládání snímků | ANO | vyplní dodavatel
| garance funkčnosti softwaru a systému jako celku (zachování jeho vlastností a stability) bez nutnosti placeného upgrade softwaru minimálně po dobu živostnosti přístroje, minimálně po dobu uvedenou v čl. 7.2 Kupní smlouvy | ANO | vyplní dodavatel
Položka č. 4 Monitor |  |  | Model - typové/výrobní označení | Výrobce
|  |  | vyplní dodavatel | vyplní dodavatel
Počet kusů: 1 ks |  |  | Účastníkem nabízená hodnota
| Technologie | LED | vyplní dodavatel
| Úhlopříčka | minimálně 28" (palců) | vyplní dodavatel - uvede bližsí popis, konkrétní údaje/ hodnoty
| Formát: | širokoúhlý 16:9 nebo 16:10 | vyplní dodavatel - uvede bližsí popis, konkrétní údaje/ hodnoty
| Rozlišení: | minimálně 2560x1440 bodů | vyplní dodavatel - uvede bližsí popis, konkrétní údaje/ hodnoty
| Pozorovací úhly: | minimálně 178° horizontálně a vertikálně | vyplní dodavatel - uvede bližsí popis, konkrétní údaje/ hodnoty
| Výstup: | pouze informativní charakter - uvede dodavatel | vyplní dodavatel - uvede bližsí popis, konkrétní údaje/ hodnoty
| Naklonitelný a výškově nastavitelný pivot | ANO | vyplní dodavatel