## Příloha č. 1 Smlouvy
Technické podmínky a Technická specifikace nabízeného plnění |  |  | Příloha č. 1 Kupní smlouvy
Přenosné zobrazovací ultrazvukové přístroje pro Biofyzikální ústav LF MU
TECHNICKÉ PODMÍNKY technická specifikace stanovená zadavatelem |  |  | TECHNICKÁ SPECIFIKACE NABÍZENÉHO PLNĚNÍ technická specifikace nabízená účastníkem
Popis parametru (Nabídka účastníka musí splňovat všechny níže uvedené požadavky a parametry specifikace. U parametrů vymezených minimální nebo maximální úrovní nebo rozmezím hodnot, musí nabídka uchazeče vyhovět alespoň stanovené požadované úrovni.) |  | Zadavatelem požadovaná hodnota | Pokud je zadavatelem po účastníkovi vyžadováno pouze uvedení, zda je příslušný požadovaný parametr splněn, pak účastník uvede ANO, že parametr splňuje) Pokud je zadavatelem u technického parametru požadován bližší popis nebo určení specifikace, pak je účastník povinen uvést bližší popis, výčet vlastností, konkrétní údaj nebo rozmezí hodnot jím nabízeného zboží
Z údajů uvedených účastníkem musí být zřejmé, že uchazečem nabízené zboží splňuje minimální technické požadavky stanovené zadavatelem - uchazeč uvede splnění požadovaného parametru ověřitelným způsobem, např. uvedením konkrétních hodnot, případně konkrétním odkazem na technické listy, výkresy apod.)
Přenosný zobrazovací ultrazvukový přístroj |  |  | Model - typové/výrobní označení | Výrobce
|  |  | vyplní dodavatel | vyplní dodavatel
Počet kusů: 2 ks |  |  | Účastníkem nabízená hodnota
Přenosný zobrazovací ultrazvukový přístroj |  | ANO | vyplní dodavatel
Černobílá obrazovka |  | ANO | vyplní dodavatel
úhlopříčka obrazovky |  | minimálně 10 palců | vyplní dodavatel - uvede bližsí popis, konkrétní údaje/ hodnoty
Dynamický B-mód |  | ANO | vyplní dodavatel
M-zobrazení |  | ANO | vyplní dodavatel
Harmonické zobrazení |  | ANO | vyplní dodavatel
Možnost zastavení obrazu a měření v obraze |  | ANO | vyplní dodavatel
Uložení a digitální export obrazu |  | ANO, nejlépe přes USB | vyplní dodavatel - uvede bližsí popis, konkrétní údaje/ hodnoty
Vysokofrekvenční povrchová lineární sonda |  | vhodné pro zobrazení v hloubce minimálně v rozsahu 1-6 cm | vyplní dodavatel - uvede bližsí popis, konkrétní údaje/ hodnoty
takto označené buňky vyplní účastník v rámci zpracování své nabídky