## Příloha č. 1 Smlouvy
Technické podmínky a Technická specifikace nabízeného plnění |  |  | Příloha č. 1 Kupní smlouvy
Hypoxický inkubátor pro Biologický ústav LF MU II
TECHNICKÉ PODMÍNKY technická specifikace stanovená zadavatelem |  |  | TECHNICKÁ SPECIFIKACE NABÍZENÉHO PLNĚNÍ technická specifikace nabízená účastníkem
Popis parametru (Nabídka účastníka musí splňovat všechny níže uvedené požadavky a parametry specifikace. U parametrů vymezených minimální nebo maximální úrovní nebo rozmezím hodnot, musí nabídka účastníka vyhovět alespoň stanovené požadované úrovni.) |  | Zadavatelem požadovaná hodnota | Pokud je zadavatelem po účastníkovi vyžadováno pouze uvedení, zda je příslušný požadovaný parametr splněn, pak účastník uvede ANO, že parametr splňuje) Pokud je zadavatelem u technického parametru požadován bližší popis nebo určení specifikace, pak je účastník povinen uvést bližší popis, výčet vlastností, konkrétní údaj nebo rozmezí hodnot jím nabízeného zboží
Z údajů uvedených účastníkem musí být zřejmé, že uchazečem nabízené zboží splňuje minimální technické požadavky stanovené zadavatelem - uchazeč uvede splnění požadovaného parametru ověřitelným způsobem, např. uvedením konkrétních hodnot, případně konkrétním odkazem na technické listy, výkresy apod.)
Hypoxický CO2 inkubátor pro buněčné kultury (multigas) |  |  | Model - typové/výrobní označení | Výrobce
|  |  | vyplní dodavatel | vyplní dodavatel
Počet kusů: 1 ks |  |  | Účastníkem nabízená hodnota
Hypoxický CO2 inkubátor pro buněčné kultury (multigas) |  | ANO | vyplní dodavatel
vnitřní objem kultivační komory |  | 160 - 200 litrů | vyplní dodavatel - uvede bližsí popis, konkrétní údaje/ hodnoty
multigas - regulace vnitřní koncentrace CO2 a O2 napojením na tlakové lahve s N2 a CO2 |  | ANO | vyplní dodavatel
CO2 koncentrace |  | minimálně v rozsahu 1-20%, regulace s přesností nejméně ±0,15%, | vyplní dodavatel - uvede bližsí popis, konkrétní údaje/ hodnoty
O2 koncentrace min. 1 - 18 % ± 0,2 % |  | minimálně v rozsah 1-18%, regulace s přesností nejméně ±0,2% | vyplní dodavatel - uvede bližsí popis, konkrétní údaje/ hodnoty
bezúdržbový IR senzor CO2 |  | ANO | vyplní dodavatel
bezúdržbový zirkoniový senzor O2 |  | ANO | vyplní dodavatel
automatická diagnostika a kalibrace |  | ANO | vyplní dodavatel
stabilizace vnitřní atmosféry CO2 a O2 |  | ANO, na nastavené hodnoty nejpozději do 10 minut po 30s otevření dveří | vyplní dodavatel - uvede bližsí popis, konkrétní údaje/ hodnoty
vestavěné automatické přepínače na druhou tlakovou lahev pro N2 a CO2 |  | ANO | vyplní dodavatel
vlhkost vnitřní atmosféry |  | musí být v rámci rozsahu 90 až 100 % včetně odchylky, optimum je 95% s max. odchylkou ± 5 %, | vyplní dodavatel - uvede bližsí popis, konkrétní údaje/ hodnoty
přímý ohřev / Air-Jacketed, regulace kultivační teploty |  | minimálně v rozsahu +5 °C od okolní teploty až + 50 °C, přesnost regulace minimálně ± 0,1 °C, homogenita teploty alespoň ±0,3°C, nastavitelný alarm, | vyplní dodavatel - uvede bližsí popis, konkrétní údaje/ hodnoty
systém zabraňující rosení vnitřních stěn a dveří |  | ANO | vyplní dodavatel
řízená cirkulace a kontinuální HEPA filtrace celého objemu vnitřní atmosféry (vyčištění do 5 minut od otevření dveří) nebo kontinuální dekontaminace atmosféry cirkulací přes UV lampu |  | ANO | vyplní dodavatel
snadná výměna HEPA filtru uživatelem |  | ANO | vyplní dodavatel
dotykový grafický displej, datová paměť pro změny nastavených parametrů a chybová hlášení, digitální regulace, alarm |  | ANO | vyplní dodavatel
přednastavený automatický sterilizační cyklus (horkovzdušná sterilizace bez nutnosti demontáže senzorů nebo sterilizace pomocí H2O2) |  | ANO | vyplní dodavatel
vnitřní prosklené dělené hermeticky utěsněné dveře |  | ANO, dělené na 3 nebo 4 části | vyplní dodavatel - uvede bližsí popis, konkrétní údaje/ hodnoty
vnitřní police pro kultivaci v uspořádání odpovídajícím dělení vnitřních dveří inkubátoru |  | ANO, 3 nebo 4 vnitřní police | vyplní dodavatel - uvede bližsí popis, konkrétní údaje/ hodnoty
maximální vnější rozměry inkubátoru (v x š x hl) |  | jednotlivé rozměry maximálně 110 x 75 x 80 cm | vyplní dodavatel - uvede bližsí popis, konkrétní údaje/ hodnoty
přístroj musí být stěhovatelný vstupním otvorem (dveřmi) o rozměrech 196 x 90 cm |  | ANO | vyplní dodavatel - uvede bližsí popis, konkrétní údaje/ hodnoty
bezešvá vnitřní komora s oblými rohy pro snížení rizika kontaminace a snadné čištění |  | ANO | vyplní dodavatel
vnitřní prostor z mědi, z nerezu nebo ze slitiny mědi a nerezu |  | ANO | vyplní dodavatel - uvede bližsí popis, konkrétní údaje/ hodnoty
police z mědi nebo slitiny mědi a nerezu |  | ANO | vyplní dodavatel - uvede bližsí popis, konkrétní údaje/ hodnoty
vnější materiál ocel |  | ANO | vyplní dodavatel
hmotnost přístroje (bez pojízdného podstavce) |  | maximálně 100 kg | vyplní dodavatel - uvede bližsí popis, konkrétní údaje/ hodnoty
hlučnost |  | maximálně 50 dBA | vyplní dodavatel - uvede bližsí popis, konkrétní údaje/ hodnoty
napájení |  | 230V, 50 Hz | vyplní dodavatel
pojízdný podstavec pod inkubátor s aretací koleček |  | ANO, o výšce 70 - 100 cm | vyplní dodavatel - uvede bližsí popis, konkrétní údaje/ hodnoty
redukční ventily pro připojení na tlakové láhve |  | ANO | vyplní dodavatel
takto označené buňky vyplní účastník v rámci zpracování své nabídky