## Příloha č. 1 Smlouvy
Technické podmínky a Technická specifikace nabízeného plnění |  |  | Příloha č. 1 Kupní smlouvy
Automatický počítač buněk pro Biologický ústav LF MU
TECHNICKÉ PODMÍNKY technická specifikace stanovená zadavatelem |  |  | TECHNICKÁ SPECIFIKACE NABÍZENÉHO PLNĚNÍ technická specifikace nabízená účastníkem
Popis parametru (Nabídka účastníka musí splňovat všechny níže uvedené požadavky a parametry specifikace. U parametrů vymezených minimální nebo maximální úrovní nebo rozmezím hodnot, musí nabídka účastníka vyhovět alespoň stanovené požadované úrovni.) |  | Zadavatelem požadovaná hodnota | Pokud je zadavatelem po účastníkovi vyžadováno pouze uvedení, zda je příslušný požadovaný parametr splněn, pak účastník uvede ANO, že parametr splňuje) Pokud je zadavatelem u technického parametru požadován bližší popis nebo určení specifikace, pak je účastník povinen uvést bližší popis, výčet vlastností, konkrétní údaj nebo rozmezí hodnot jím nabízeného zboží
Z údajů uvedených účastníkem musí být zřejmé, že uchazečem nabízené zboží splňuje minimální technické požadavky stanovené zadavatelem - uchazeč uvede splnění požadovaného parametru ověřitelným způsobem, např. uvedením konkrétních hodnot, případně konkrétním odkazem na technické listy, výkresy apod.)
Automatický počítač buněk |  |  | Model - typové/výrobní označení | Výrobce
|  |  | vyplní dodavatel | vyplní dodavatel
Počet kusů: 1 ks |  |  | Účastníkem nabízená hodnota
Automatický počítač buněk |  | ANO | vyplní dodavatel
Rozsah koncentrací pro měření |  | minimálně v rozsahu 1x104 – 1x107 buněk/ml | vyplní dodavatel - uvede bližsí popis, konkrétní údaje/ hodnoty
Detekce buněk |  | minimálně v rozsahu 5-50 μm | vyplní dodavatel - uvede bližsí popis, konkrétní údaje/ hodnoty
Počítání individuálních buněk uvnitř buněčných shluků |  | ANO | vyplní dodavatel
Rychlost analýzy |  | do 10 sekund | vyplní dodavatel - uvede bližsí popis, konkrétní údaje/ hodnoty
Objem buněčné suspenze potřebný pro analýzu |  | 10-20 μl | vyplní dodavatel - uvede bližsí popis, konkrétní údaje/ hodnoty
Stanovení viability a absolutního počtu buněk na základě použití trypanové modři |  | ANO | vyplní dodavatel
Ostření |  | Plně automatické ostření nebo automatické ostření s manuálním doostřením (manuální korekcí) | vyplní dodavatel - uvede bližsí popis, konkrétní údaje/ hodnoty
ovládání dotykovou LCD obrazovkou |  | ANO | vyplní dodavatel
Paměť pro uchování měření |  | alespoň 200 měření | vyplní dodavatel - uvede bližsí popis, konkrétní údaje/ hodnoty
Možnost uložení dat na USB a přenos dat prostřednictvím připojení přístroje k Wi-Fi |  | ANO | vyplní dodavatel
Váha |  | maximálně 5 kg | vyplní dodavatel - uvede bližsí popis, konkrétní údaje/ hodnoty
takto označené buňky vyplní účastník v rámci zpracování své nabídky