## Příloha č. 1 Smlouvy
Technické podmínky a Technická specifikace nabízeného plnění |  |  | Příloha č. 1 Kupní smlouvy
UV/Vis spektrofotometr pro Katedru laboratorních metod LF MU
TECHNICKÉ PODMÍNKY technická specifikace stanovená zadavatelem |  |  | TECHNICKÁ SPECIFIKACE NABÍZENÉHO PLNĚNÍ technická specifikace nabízená účastníkem
Popis parametru (Nabídka účastníka musí splňovat všechny níže uvedené požadavky a parametry specifikace. U parametrů vymezených minimální nebo maximální úrovní nebo rozmezím hodnot, musí nabídka uchazeče vyhovět alespoň stanovené požadované úrovni.) |  | Zadavatelem požadovaná hodnota | Pokud je zadavatelem po účastníkovi vyžadováno pouze uvedení, zda je příslušný požadovaný parametr splněn, pak účastník uvede ANO, že parametr splňuje) Pokud je zadavatelem u technického parametru požadován bližší popis nebo určení specifikace, pak je účastník povinen uvést bližší popis, výčet vlastností, konkrétní údaj nebo rozmezí hodnot jím nabízeného zboží
Z údajů uvedených účastníkem musí být zřejmé, že uchazečem nabízené zboží splňuje minimální technické požadavky stanovené zadavatelem - uchazeč uvede splnění požadovaného parametru ověřitelným způsobem, např. uvedením konkrétních hodnot, případně konkrétním odkazem na technické listy, výkresy apod.)
Obecné požadavky zadavatele na přístroj (zařízení) stopped-flow spektropolarimetr jako celek: Zařízení je plánováno pro rychlé, přesné a reprodukovatelné měření koncentrace nukleové kyseliny a proteinů ve vzorku. Zařízení umožní analýzu vyžadující malá množství biologických vzorků.
UV/Vis spektrofotometr |  |  | Model - typové/výrobní označení | Výrobce
|  |  | vyplní dodavatel | vyplní dodavatel
Počet kusů: 1 ks |  |  | Účastníkem nabízená hodnota
UV/Vis spektrofotometr pro velmi malé objemy |  | ANO | vyplní dodavatel
Přístroj s integrovanou řídící jednotkou a dotykovým displejem bez potřeby připojení k PC a instalace softwaru. |  | ANO | vyplní dodavatel
Přístroj slouží k měření koncentrace nukleových kyselin, proteinů a UV-VIS měření. |  | ANO | vyplní dodavatel
Měřící rozsah |  | minimálně v rozsahu 200-650 nm nebo širším | vyplní dodavatel - uvede bližsí popis, konkrétní údaje/ hodnoty
Reprodukovatelnost vlnové délky |  | 1 nm a přesnější | vyplní dodavatel - uvede bližsí popis, konkrétní údaje/ hodnoty
Přesnost vlnové délky |  | 1,5 nm a přesnější | vyplní dodavatel - uvede bližsí popis, konkrétní údaje/ hodnoty
Objem vzorku |  | co nejnižší, max. 1,0 ul | vyplní dodavatel - uvede bližsí popis, konkrétní údaje/ hodnoty
Detekční limit pro dsDNA |  | 5 ng/µl a nižší | vyplní dodavatel - uvede bližsí popis, konkrétní údaje/ hodnoty
Detekční limit pro BSA |  | 0,15 mg/ml a nižší | vyplní dodavatel - uvede bližsí popis, konkrétní údaje/ hodnoty
Pipetování vzorku |  | přímo na měřící optiku | vyplní dodavatel - uvede bližsí popis, konkrétní údaje/ hodnoty
Čas měření |  | max. do 10 sekund | vyplní dodavatel - uvede bližsí popis, konkrétní údaje/ hodnoty
Kalibrace |  | automatická kalibrace, bez nutnosti pravidelně opakované kalibrace zařízení uživatelem | vyplní dodavatel - uvede bližsí popis, konkrétní údaje/ hodnoty
Zdroj světla |  | xenonová výbojka | vyplní dodavatel - uvede bližsí popis, konkrétní údaje/ hodnoty
Rozměry zařízení |  | max. 300 mm (š) x 350 mm (v) x 300 mm (d) | vyplní dodavatel - uvede bližsí popis, konkrétní údaje/ hodnoty
Hmotnost |  | max. 6 kg | vyplní dodavatel - uvede bližsí popis, konkrétní údaje/ hodnoty
Konektivita |  | minimálně USB a Ethernet | vyplní dodavatel - uvede bližsí popis, konkrétní údaje/ hodnoty
takto označené buňky vyplní účastník v rámci zpracování své nabídky