## List1
Příloha č. 1 - Technická specifikace požadovaného plnění
Dodavatel vyplní pouze žlutě podbarvená pole!!!
A. Požadavky zadavatele na dodávku jako celek 1.1 Předmětem plnění veřejné zakázky je kompletní řešení, sestávající se z dodávky, instalace a poskytnutí rozšířené záruky včetně technické podpory (dále jen „rozšířená záruka“) ve formě reakce „next business day on-site“ v lokalitě CEITEC-MU, Kamenice 753/5 – E35, Brno, 625 00. 1.2 Instalací a zprovozněním se rozumí instalace a zapojení všech síťových rozhraní, zapojení do elektrické sítě, spuštění hardware a ověření bezchybného chodu všech komponent. 1.3 Zadavatel požaduje nabídky na 5 identickych počítačů "GPU node". 1.4 Součástí nabídky budou výkonnostní testy pracovních stanic, kterými dodavatel demonstruje dosažení požadovaných parametrů procesorů (Spec2017 ve variantě FP, rate, baseline). Výkon lze prokázat předložením oficiálního výsledku z webu www.spec.org dosaženého na ekvivalentním stroji (typ a počet procesorů totožný s dodanými procesory; počet a frekvence paměťových DIMMů a organizace paměti totožné s dodanou pamětí, velikost paměti se může lišit) nebo výsledkem spuštění benchmarku na uzlu nakonfigurovaném dle uvedené technické specifikace. 1.5 Testy dodané pro účely hodnocení musejí být pořízeny na stejném hardware, který bude dodán, případně v dodávané konfiguraci.
Přesné typové označení nabízeného plnění
Společné požadavky: | ANO/NE | Popis nabízeného řešení (dodavatel doplní přesné technické parametry nabízeného řešení)
Minimální záruční doba musí být 3 roky s reakční dobou nejpozději následující pracovní den (NBD). Výměny vadných komponent je třeba provádět výhradně v místě instalace.
Veškeré zařízení by mělo být možno koupit bez jakéhokoliv software.
Všechny komponenty, které jsou touto technickou specifikací požadovány, musí být použitelné v prostředí operačního systému Linux (zejména, ale nikoliv výhradně 64bit Ubuntu), tj. musí být podporovány distribučním nebo originálním jádrem nebo s využitím volně dostupných externích ovladačů. S výjimkou karet GPU musí být všechny ovladače dostupné ve zdrojovém kódu.
Součástí dodávky musí být veškerá propojovací kabeláž pro připojení počítačů do sítě.
Pro účely posouzení splnění technických parametrů je uchazeč povinen popsat technické parametry nabízené sestavy a navrženou konfiguraci. Popis lze realizovat formou komentářů k jednotlivým bodům technické dokumentace části B, zpravidla však nepostačují odpovědi typu ANO/NE, je nutné konkrétně popsat konfiguraci navrženého řešení. Nabídky bez technického popisu nejsou přípustné.
2. GPU node musí splňovat tyto podmínky:
Parametr | ANO/NE | Popis nabízeného řešení (účastník doplní přesné technické parametry nabízeného řešení)
Provedení šasi ("case") s možností instalace do standardního 19" racku, velikost musí být maximálně 2U.
GPU node (výpočetní jednotka se samostatnou pamětí, chipsetem, procesory, diskem, atd.) musí mít minimálně dva procesory se sdílenou pamětí v architektuře x86_64
Minimální výkon GPU node měřený nástrojem SPECfp2017 ve variantě FP, rate, baseline musí být alespoň 527 bodů. Zároveň výkon v tomto benchmarku přepočtený na jedno jádro CPU, tj. výkon GPU node vydělený počtem fyzických jader, dosahuje alespoň 8.2 bodů.
TDP nabízeného procesoru nesmí být větší než 240 W.
Nabízený procesor i další komponenty (motherboard, BIOS) musí podporovat virtualizaci, včetně virtualizace I/O (v terminologii firmy Intel VT-d, v terminologii firmy AMD AMD-Vi).
Operační paměť alespoň 1024 GB ECC. Rychlost pamětí nesmí být horší než rychlost paměti použité ve SPEC benchmarku v bodu 1.4. Propustnost paměti na jeden procesor musí být alespoň 50 GB/s. Na všech použitých paměťových kanálech musí být stejný počet DIMMů. Všechny osazené DIMMy ve všech uzlech jednoho typu musí být identické.
GPU node musí mít přístup k lokálním diskům, na kterých bude odkládací prostor a prostor pro dočasné soubory, vše realizováno alespoň 3 disky s alespoň 7.200 RPM (SAS, FC, SCSI nebo SATA s NCQ), s celkovou kapacitou alespoň 60 TB. Všechny disky musí být totožného typu a kapacity, musí být určeny pro použití v serverech nebo RAID-ových polích. Radič disku musí umožňovať zapojení disku do hardwarového diskového pole RAID 5, radič musí disponovat s alepoň 4 GB cache.
GPU node musí mít přístup k lokálnímu SSD prostoru, na kterém bude nainstalována cache pro souborový systém, vše realizováno alespoň dvěma NVMe SSD disky s celkovou kapacitou alespoň 2 x 960GB. Rychlost lineárního čtení/zápisu SSD disků musí být alespoň 2800/1100 MB/s, SSD disky musí nabízet alespoň 400000/70000 IOPS pro náhodné čtení/zápis, každý disk musí mít alespoň 1 DWPD. Všechny disky musí být totožného typu a kapacity.
GPU node musí mít alespoň 2 síťové rozhraní 10Gb Ethernet, optika SM, nebo 2 síťové rozhraní metalické sítě 10Gb Ethernet, RJ45. Ethernet musí podporovat bootování přes PXE. Pokud 10Gb rozhraní nepodporuje PXE boot, musí mít navíc 1Gb rozhraní s podporou PXE. V případě řešení pomocí metalického rozhraní musí zůstat zachované, že funkcionalita BMC musí být přístupná po dedikovaném portu (100BaseT nebo 1000BaseT) a součástí nabídky musí být SFP+ moduly 10GBASE-T kompatibilní se switchem Juniper QFX5100-48S.
GPU node musí obsahovat čtyři GPU akcelerátory s podporou CUDA API a tenzorových jader. Teoretický výkon je minimálně 37.4 TFLOPS v FP32 na jedno GPU. Každý GPU akcelerátor je osazen s minimálně 48 GB RAM s ECC. Maximalni vykon GPU karty bude 300 W. Karta bude osazena prvkem passivniho chlazeni, který bude podporovat proudeni vzduchu paralelne s nejdelsim rozmerem karty. Pocitacova skrin bude obsahovat dodatecne ventilatory v oblasti osazeni GPU podporujici proudeni vzduch podel karty.
GPU node musí umožňovat centralizovaný přístup ke konzoli (klávesnice + monitor), a to jak lokálně (KVM switch), tak po síti (síťový KVM nebo BMC). Je-li na provoz síťového KVM nutná licence, musí být tato licence součástí dodávky.
GPU node musí podporovat bootování z externího zařízení, a to jak lokálně (boot z USB – CD-ROM, flash disk, harddisk), tak po síti (boot z virtuálního média implementovaného pomocí síťového KVM nebo BMC).
Základní deska musí umožňovat změnu pořadí bootovacích zařízení.
Základní deska musí obsahovat management controller (BMC) kompatibilní se specifikací IPMI 2.0 nebo vyšší. BMC musí umět monitorovat minimálně funkčnost ventilátorů a zdroje, teplotu CPU a základní desky; dále musí BMC poskytovat základní vzdálený power management (vypnout, zapnout, reset). Požadujeme možnost změny bootovacího zařízení vzdáleně pomocí BMC nebo KVM. Funkcionalita BMC musí být přístupná po dedikovaném portu (100BaseT nebo 1000BaseT).
GPU node musí mít duální napájení. Zdroje musí být vyměnitelné za chodu. Zdroje musi mit ucinnost kategorie 80-Plus Titanium.
Dodávka musí obsahovat , montážnu sadu pro uchycení ve std. 19" rámu v potřebném počtu, doporučené provedení šroubů M6 philips (PH).
Součástí dodávky musí být veškerá propojovací kabeláž pro připojení do sítových switchů pro 1Gb (cat.5e) a 1x 10Gb ethernet (optika, LC-LC 9/125um SM), všechny o délce nepřesahující 20 m, po dohodě se zadavatelem budou dodány kabely na míru. Ethernet switche nejsou součástí dodávky.