## Technická specifikace
Příloha č. 1 - Technická specifikace
Typové označení přístroje
Vyplní dodavatel
Základní požadavky zadavatele
Je požadována dodávka čtyř nových Dewarových nádob na skladování a transport kapalného dusíku v objemu 300 - 400 l pro projekt CEITEC MU.
Požadované technické a funkční vlastnosti | Požadovaná hodnota | Nabídka (uchazeči uvedou splnění požadovaného parametru ověřitelným způsobem, např. konkrétním odkazem na technické listy, výkresy apod.)
Počet kusů | 4
Objem | 300 - 400 l
Konstrukce bez použití feromagnetických materiálů (vhodný materiál např. nerezová ocel) | ano
Odpar | max. 1% za 24 hodin
Pracovní přetlak | 0,0 až 2,0 bar
Indikátor tlaku | ano
Indikátor objemu naplnění | ano
Tlakování integrované v nádobě | ano
Kolečka s měkkým povrchem nepoškozující podlahu | ano
Maximální šířka | 90 cm