## Rekapitulace
pořadové číslo | popis | Kč/jednotka bez_DPH | počet | cena celkem / Kč bez DPH
MUNI - Právnická fakulta - 4x cvičebna
1. | Cvičebna 124 - BVC01N02022 - doplnění pro hybridní výuku | 0 | 1 | 0
2. | Cvičebna 126 - BVC01N02025 - doplnění pro hybridní výuku | 0 | 1 | 0
3. | Cvičebna 129 - BVC01N02027 - doplnění pro hybridní výuku | 0 | 1 | 0
4. | Cvičebna 131 - BVC01N02030 - doplnění pro hybridní výuku | 0 | 1 | 0
AV TECHNOLOGIE - cena celkem bez DPH: |  |  |  | 0
Poznámka: U položek, kde není uvedeno jinak, platí standardní dvouletá záruka. V případě odchylného požadavku zadavatele je potřeba uvažovat náklady za rozšíření takové záruky.
V případě že výrobce na daný produkt poskytuje záruku delší než dva roky, bude uplatněna délka záruky stanovená výrobcem.

## 124
pořadové číslo | kód v projektu | název | výrobce | typové označení | popis - minimální parametry | množstevní jednotka | Množství | Kč/jednotka bez_DPH | cena celkem bez DPH
Cvičebna 124 - BVC01N02022 - doplnění pro hybridní výuku
1 |  | Profesionální LCD monitor |  |  | LCD profesionální displej úhlopříčky 85 - 86”, rozlišení 3840 x 2160, haze min. 3%, jas min. 330nit, provoz min. 12/7, orientace landscape, vstup min. 2x HDMI, řízení RS232, LAN. | ks | 1 |  | 0
2 |  | Nástěnný držák displeje |  |  | Nástěnný fixní držák. Minimální nosnost dle hmotnosti použitého displeje. Standard VESA s roztečí dle použitého displeje. Možnost horizontálního posunu po instalaci min +/- 200 mm doleva a doprava. Bezpečném západka obrazovky do držáku. | ks | 1 |  | 0
3 |  | Příslušenství videokonference |  |  | Konferenční USB PTZ kamera. Motoricky ovládaná PTZ kamera. Využití pro videokonference , k připojení přes USB k laptopu nebo počítači. Minimální parametry kamery: objektiv s 12x optickým zoomem se záběrem min. 58° horizontálně, rozlišení fullHD, rozsah motorického ovládání P&T +/- 160°, 80° nahoru, 30° dolů, minimálně 10 pozic předvoleb. Funkce pro optimalizaci záběru na základě detekce obličeje. Kompenzace protisvětla. WDR. Výstupy: 1x USB 3.0 typ B, řízení 1x RS232 (8-pin DIN), 1x RJ45 (LAN). Napájení PoE. | ks | 2 |  | 0
4 |  | Mikrofon |  |  | Kondenzátorový mikrofon s ohebným držákem pro stropní instalaci, kardioidní charakteristika, 500 - 10 kHz, GSM imunita, bílá barva | ks | 2 |  | 0
5 |  | Mikrofon |  |  | Kondenzátorový mikrofon s ohebným držákem pro nástěnnou instalaci, kardioidní charakteristika, 500 - 10 kHz, GSM imunita, bílá barva | ks | 2 |  | 0
6 |  | Mixážní systém |  |  | Audio mixážní systém s digitálním signálovým processingem, min. parametry: 4 symetrické vstupy s automatickou eliminací ozvěny (AEC)a Phantom napájením / 2 symetrické výstupy, digitální sběrnice, USB vstup/výstup min 8x8. řízení LAN, RS232. | ks | 1 |  | 0
7 |  | Zesilovač |  |  | Koncový zesilovač, min. parametry: výkon 2x 80W_8Ω nebo 2x 80W /70_100V, 2 symetrický vstup, chlazení bez hluku, individuální nastavení výšek a basů, sleep mode, šířka max. 1/2 RU. | ks | 1 |  | 0
8 |  | Reproduktorová soustava |  |  | Line-Array reprosoustava min. 6 x 2", min. 75W, frekvenční rozsah 120Hz-17kHz @ -10dB, horizontální vyzařovací úhel min. 155°, včetně montážního úchytu v barvě reprosoustavy umožňujícího horizontální natočení i vertikální sklon. | ks | 2 |  | 0
9 |  | USB + HDMI maticový přepínač |  |  | Maticový přepínač HDMI a USB. 2x vstup HDMI +USB-A, 2x vstup HDMI + USB B, výstup 2x HDMI. Připojení periferií (kamera, audio) 4x USB-A. Řízení RS232 nebo LAN. | ks | 1 |  | 0
10 |  | Přípojné místo dos tolu |  |  | Přípojné místo s výklopnoým mechanisme osazené 1x zásuvkou 230VAC, 2x průchodkou pro kabely. Kabely HDMI a USB-A. | ks | 1 |  | 0
11 |  | Dotykový panel |  |  | Dotykový panel stolní drátový. Minimální technické parametry panelu: úhlopříčka 7" , rozlišení 1280x800, 24-bitové barvy, dotykový displej, IP komunikace, napájení přes PoE , stolní stojan s náklonem. | ks | 1 |  | 0
12 |  | Kontrolér |  |  | Kontrolér řídicího systému. Minimální technické parametry kontroléru: 256MB RAM, 2x RS232, 4x IR/serial, 1x LAN, vestavěný webový server. Šířka max. 1/2RU | ks | 1 |  | 0
13 |  | Kabeláž |  |  | Instalční a propojovací kabeláž | set | 1 |  | 0
14 |  | Drobný montážní materiál |  |  | Drobný montážní materiál | set | 1 |  | 0
15 |  | Instalace AV techniky |  |  | Instalace koncových prvků AV techniky. Příprava a pokládka kabeláže. Konektory: audio, video, řízení, napájení. Instalace přípojných míst, distribuční prvků AV techniky. | set | 1 |  | 0
16 |  | Programování |  |  | Programování řídicího systému, audio systému. | set | 1 |  | 0
|  | CENA CELKEM BEZ DPH: | [6 empty] | 0

## 126
pořadové číslo | kód v projektu | název | výrobce | typové označení | popis - minimální parametry | množstevní jednotka | Množství | Kč/jednotka bez_DPH | cena celkem bez DPH
Cvičebna 126 - BVC01N02025 - doplnění pro hybridní výuku
1 |  | Profesionální LCD monitor |  |  | LCD profesionální displej úhlopříčky 85 - 86”, rozlišení 3840 x 2160, haze min. 3%, jas min. 330nit, provoz min. 12/7, orientace landscape, vstup min. 2x HDMI, řízení RS232, LAN. | ks | 1 |  | 0
2 |  | Nástěnný držák displeje |  |  | Nástěnný fixní držák. Minimální nosnost dle hmotnosti použitého displeje. Standard VESA s roztečí dle použitého displeje. Možnost horizontálního posunu po instalaci min +/- 200 mm doleva a doprava. Bezpečném západka obrazovky do držáku. | ks | 1 |  | 0
3 |  | Příslušenství videokonference |  |  | Konferenční USB PTZ kamera. Motoricky ovládaná PTZ kamera. Využití pro videokonference , k připojení přes USB k laptopu nebo počítači. Minimální parametry kamery: objektiv s 12x optickým zoomem se záběrem min. 58° horizontálně, rozlišení fullHD, rozsah motorického ovládání P&T +/- 160°, 80° nahoru, 30° dolů, minimálně 10 pozic předvoleb. Funkce pro optimalizaci záběru na základě detekce obličeje. Kompenzace protisvětla. WDR. Výstupy: 1x USB 3.0 typ B, řízení 1x RS232 (8-pin DIN), 1x RJ45 (LAN). Napájení PoE. | ks | 2 |  | 0
4 |  | Mikrofon |  |  | Kondenzátorový mikrofon s ohebným držákem pro stropní instalaci, kardioidní charakteristika, 500 - 10 kHz, GSM imunita, bílá barva | ks | 2 |  | 0
5 |  | Mikrofon |  |  | Kondenzátorový mikrofon s ohebným držákem pro nástěnnou instalaci, kardioidní charakteristika, 500 - 10 kHz, GSM imunita, bílá barva | ks | 2 |  | 0
6 |  | Mixážní systém |  |  | Audio mixážní systém s digitálním signálovým processingem, min. parametry: 4 symetrické vstupy s automatickou eliminací ozvěny (AEC)a Phantom napájením / 2 symetrické výstupy, digitální sběrnice, USB vstup/výstup min 8x8. řízení LAN, RS232. | ks | 1 |  | 0
7 |  | Zesilovač |  |  | Koncový zesilovač, min. parametry: výkon 2x 80W_8Ω nebo 2x 80W /70_100V, 2 symetrický vstup, chlazení bez hluku, individuální nastavení výšek a basů, sleep mode, šířka max. 1/2 RU. | ks | 1 |  | 0
8 |  | Reproduktorová soustava |  |  | Line-Array reprosoustava min. 6 x 2", min. 75W, frekvenční rozsah 120Hz-17kHz @ -10dB, horizontální vyzařovací úhel min. 155°, včetně montážního úchytu v barvě reprosoustavy umožňujícího horizontální natočení i vertikální sklon. | ks | 2 |  | 0
9 |  | USB + HDMI maticový přepínač |  |  | Maticový přepínač HDMI a USB. 2x vstup HDMI +USB-A, 2x vstup HDMI + USB B, výstup 2x HDMI. Připojení periferií (kamera, audio) 4x USB-A. Řízení RS232 nebo LAN. | ks | 1 |  | 0
10 |  | Přípojné místo dos tolu |  |  | Přípojné místo s výklopnoým mechanisme osazené 1x zásuvkou 230VAC, 2x průchodkou pro kabely. Kabely HDMI a USB-A. | ks | 1 |  | 0
11 |  | Dotykový panel |  |  | Dotykový panel stolní drátový. Minimální technické parametry panelu: úhlopříčka 7" , rozlišení 1280x800, 24-bitové barvy, dotykový displej, IP komunikace, napájení přes PoE , stolní stojan s náklonem. | ks | 1 |  | 0
12 |  | Kontrolér |  |  | Kontrolér řídicího systému. Minimální technické parametry kontroléru: 256MB RAM, 2x RS232, 4x IR/serial, 1x LAN, vestavěný webový server. Šířka max. 1/2RU | ks | 1 |  | 0
13 |  | Kabeláž |  |  | Instalční a propojovací kabeláž | set | 1 |  | 0
14 |  | Drobný montážní materiál |  |  | Drobný montážní materiál | set | 1 |  | 0
15 |  | Instalace AV techniky |  |  | Instalace koncových prvků AV techniky. Příprava a pokládka kabeláže. Konektory: audio, video, řízení, napájení. Instalace přípojných míst, distribuční prvků AV techniky. | set | 1 |  | 0
16 |  | Programování |  |  | Programování řídicího systému, audio systému. | set | 1 |  | 0
|  | CENA CELKEM BEZ DPH: | [6 empty] | 0

## 129
pořadové číslo | kód v projektu | název | výrobce | typové označení | popis - minimální parametry | množstevní jednotka | Množství | Kč/jednotka bez_DPH | cena celkem bez DPH
Cvičebna 129 - BVC01N02027 - doplnění pro hybridní výuku
1 |  | Profesionální LCD monitor |  |  | LCD profesionální displej úhlopříčky 85 - 86”, rozlišení 3840 x 2160, haze min. 3%, jas min. 330nit, provoz min. 12/7, orientace landscape, vstup min. 2x HDMI, řízení RS232, LAN. | ks | 1 |  | 0
2 |  | Nástěnný držák displeje |  |  | Nástěnný fixní držák. Minimální nosnost dle hmotnosti použitého displeje. Standard VESA s roztečí dle použitého displeje. Možnost horizontálního posunu po instalaci min +/- 200 mm doleva a doprava. Bezpečném západka obrazovky do držáku. | ks | 1 |  | 0
3 |  | Příslušenství videokonference |  |  | Konferenční USB PTZ kamera. Motoricky ovládaná PTZ kamera. Využití pro videokonference , k připojení přes USB k laptopu nebo počítači. Minimální parametry kamery: objektiv s 12x optickým zoomem se záběrem min. 58° horizontálně, rozlišení fullHD, rozsah motorického ovládání P&T +/- 160°, 80° nahoru, 30° dolů, minimálně 10 pozic předvoleb. Funkce pro optimalizaci záběru na základě detekce obličeje. Kompenzace protisvětla. WDR. Výstupy: 1x USB 3.0 typ B, řízení 1x RS232 (8-pin DIN), 1x RJ45 (LAN). Napájení PoE. | ks | 2 |  | 0
4 |  | Mikrofon |  |  | Kondenzátorový mikrofon s ohebným držákem pro stropní instalaci, kardioidní charakteristika, 500 - 10 kHz, GSM imunita, bílá barva | ks | 2 |  | 0
5 |  | Mikrofon |  |  | Kondenzátorový mikrofon s ohebným držákem pro nástěnnou instalaci, kardioidní charakteristika, 500 - 10 kHz, GSM imunita, bílá barva | ks | 2 |  | 0
6 |  | Mixážní systém |  |  | Audio mixážní systém s digitálním signálovým processingem, min. parametry: 4 symetrické vstupy s automatickou eliminací ozvěny (AEC)a Phantom napájením / 2 symetrické výstupy, digitální sběrnice, USB vstup/výstup min 8x8. řízení LAN, RS232. | ks | 1 |  | 0
7 |  | Zesilovač |  |  | Koncový zesilovač, min. parametry: výkon 2x 80W_8Ω nebo 2x 80W /70_100V, 2 symetrický vstup, chlazení bez hluku, individuální nastavení výšek a basů, sleep mode, šířka max. 1/2 RU. | ks | 1 |  | 0
8 |  | Reproduktorová soustava |  |  | Line-Array reprosoustava min. 6 x 2", min. 75W, frekvenční rozsah 120Hz-17kHz @ -10dB, horizontální vyzařovací úhel min. 155°, včetně montážního úchytu v barvě reprosoustavy umožňujícího horizontální natočení i vertikální sklon. | ks | 2 |  | 0
9 |  | USB + HDMI maticový přepínač |  |  | Maticový přepínač HDMI a USB. 2x vstup HDMI +USB-A, 2x vstup HDMI + USB B, výstup 2x HDMI. Připojení periferií (kamera, audio) 4x USB-A. Řízení RS232 nebo LAN. | ks | 1 |  | 0
10 |  | Přípojné místo dos tolu |  |  | Přípojné místo s výklopnoým mechanisme osazené 1x zásuvkou 230VAC, 2x průchodkou pro kabely. Kabely HDMI a USB-A. | ks | 1 |  | 0
11 |  | Dotykový panel |  |  | Dotykový panel stolní drátový. Minimální technické parametry panelu: úhlopříčka 7" , rozlišení 1280x800, 24-bitové barvy, dotykový displej, IP komunikace, napájení přes PoE , stolní stojan s náklonem. | ks | 1 |  | 0
12 |  | Kontrolér |  |  | Kontrolér řídicího systému. Minimální technické parametry kontroléru: 256MB RAM, 2x RS232, 4x IR/serial, 1x LAN, vestavěný webový server. Šířka max. 1/2RU | ks | 1 |  | 0
13 |  | Kabeláž |  |  | Instalční a propojovací kabeláž | set | 1 |  | 0
14 |  | Drobný montážní materiál |  |  | Drobný montážní materiál | set | 1 |  | 0
15 |  | Instalace AV techniky |  |  | Instalace koncových prvků AV techniky. Příprava a pokládka kabeláže. Konektory: audio, video, řízení, napájení. Instalace přípojných míst, distribuční prvků AV techniky. | set | 1 |  | 0
16 |  | Programování |  |  | Programování řídicího systému, audio systému. | set | 1 |  | 0
|  | CENA CELKEM BEZ DPH: | [6 empty] | 0

## 131
pořadové číslo | kód v projektu | název | výrobce | typové označení | popis - minimální parametry | množstevní jednotka | Množství | Kč/jednotka bez_DPH | cena celkem bez DPH
Cvičebna 131 - BVC01N02030 - doplnění pro hybridní výuku
1 |  | Profesionální LCD monitor |  |  | LCD profesionální displej úhlopříčky 85 - 86”, rozlišení 3840 x 2160, haze min. 3%, jas min. 330nit, provoz min. 12/7, orientace landscape, vstup min. 2x HDMI, řízení RS232, LAN. | ks | 1 |  | 0
2 |  | Nástěnný držák displeje |  |  | Nástěnný fixní držák. Minimální nosnost dle hmotnosti použitého displeje. Standard VESA s roztečí dle použitého displeje. Možnost horizontálního posunu po instalaci min +/- 200 mm doleva a doprava. Bezpečném západka obrazovky do držáku. | ks | 1 |  | 0
3 |  | Příslušenství videokonference |  |  | Konferenční USB PTZ kamera. Motoricky ovládaná PTZ kamera. Využití pro videokonference , k připojení přes USB k laptopu nebo počítači. Minimální parametry kamery: objektiv s 12x optickým zoomem se záběrem min. 58° horizontálně, rozlišení fullHD, rozsah motorického ovládání P&T +/- 160°, 80° nahoru, 30° dolů, minimálně 10 pozic předvoleb. Funkce pro optimalizaci záběru na základě detekce obličeje. Kompenzace protisvětla. WDR. Výstupy: 1x USB 3.0 typ B, řízení 1x RS232 (8-pin DIN), 1x RJ45 (LAN). Napájení PoE. | ks | 2 |  | 0
4 |  | Mikrofon |  |  | Kondenzátorový mikrofon s ohebným držákem pro stropní instalaci, kardioidní charakteristika, 500 - 10 kHz, GSM imunita, bílá barva | ks | 2 |  | 0
5 |  | Mikrofon |  |  | Kondenzátorový mikrofon s ohebným držákem pro nástěnnou instalaci, kardioidní charakteristika, 500 - 10 kHz, GSM imunita, bílá barva | ks | 2 |  | 0
6 |  | Mixážní systém |  |  | Audio mixážní systém s digitálním signálovým processingem, min. parametry: 4 symetrické vstupy s automatickou eliminací ozvěny (AEC)a Phantom napájením / 2 symetrické výstupy, digitální sběrnice, USB vstup/výstup min 8x8. řízení LAN, RS232. | ks | 1 |  | 0
7 |  | Zesilovač |  |  | Koncový zesilovač, min. parametry: výkon 2x 80W_8Ω nebo 2x 80W /70_100V, 2 symetrický vstup, chlazení bez hluku, individuální nastavení výšek a basů, sleep mode, šířka max. 1/2 RU. | ks | 1 |  | 0
8 |  | Reproduktorová soustava |  |  | Line-Array reprosoustava min. 6 x 2", min. 75W, frekvenční rozsah 120Hz-17kHz @ -10dB, horizontální vyzařovací úhel min. 155°, včetně montážního úchytu v barvě reprosoustavy umožňujícího horizontální natočení i vertikální sklon. | ks | 2 |  | 0
9 |  | USB + HDMI maticový přepínač |  |  | Maticový přepínač HDMI a USB. 2x vstup HDMI +USB-A, 2x vstup HDMI + USB B, výstup 2x HDMI. Připojení periferií (kamera, audio) 4x USB-A. Řízení RS232 nebo LAN. | ks | 1 |  | 0
10 |  | Přípojné místo dos tolu |  |  | Přípojné místo s výklopnoým mechanisme osazené 1x zásuvkou 230VAC, 2x průchodkou pro kabely. Kabely HDMI a USB-A. | ks | 1 |  | 0
11 |  | Dotykový panel |  |  | Dotykový panel stolní drátový. Minimální technické parametry panelu: úhlopříčka 7" , rozlišení 1280x800, 24-bitové barvy, dotykový displej, IP komunikace, napájení přes PoE , stolní stojan s náklonem. | ks | 1 |  | 0
12 |  | Kontrolér |  |  | Kontrolér řídicího systému. Minimální technické parametry kontroléru: 256MB RAM, 2x RS232, 4x IR/serial, 1x LAN, vestavěný webový server. Šířka max. 1/2RU | ks | 1 |  | 0
13 |  | Kabeláž |  |  | Instalční a propojovací kabeláž | set | 1 |  | 0
14 |  | Drobný montážní materiál |  |  | Drobný montážní materiál | set | 1 |  | 0
15 |  | Instalace AV techniky |  |  | Instalace koncových prvků AV techniky. Příprava a pokládka kabeláže. Konektory: audio, video, řízení, napájení. Instalace přípojných míst, distribuční prvků AV techniky. | set | 1 |  | 0
16 |  | Programování |  |  | Programování řídicího systému, audio systému. | set | 1 |  | 0
|  | CENA CELKEM BEZ DPH: | [6 empty] | 0