## centrifuga
Příloha č. 1 - Technické podmínky
Typové označení přístroje
Vyplní dodavatel
Základní požadavky zadavatele
Stolní chlazená centrifuga
Požadované technické a funkční vlastnosti (nabídky uchazečů musí splňovat všechny níže uvedené parametry. U hodnocených parametrů musí nabídka vyhovět alespoň stanovené požadované úrovni) | Požadovaná hodnota | Nabídka uchazeče (uchazeči uvedou splnění požadovaného parametru ověřitelným způsobem, např. konkrétním odkazem na technické listy, výkresy apod.)
Minimální otáčky | nejvíce 100 rpm | Vyplní dodavatel
Maximální otáčky nejméně | 14000 rpm | Vyplní dodavatel
maximální RCF minimálně | 22000 g | Vyplní dodavatel
krok nastavení otáček | max 10 rpm | Vyplní dodavatel
rozsah nastavení teploty | Nejméně -10 až +40°C | Vyplní dodavatel
maximální kapacita s výkyvným rotorem nejméně | 4 x 1000 ml | Vyplní dodavatel
nastavitelná rychlost akcelerace/brždění alespoň v 10/10 krocích | ano | Vyplní dodavatel
paměť na uživatelské programy (teplota, rychlost, čas stupeň akcelerace/brždění) | Nejméně 50 programů | Vyplní dodavatel
nastavení doby centrifugace v rozsahu | Nejméně 10 s až 99 minut | Vyplní dodavatel
možnost kontinuálního chodu | ano | Vyplní dodavatel
automatický přepočet RCF ↔ RPM | ano | Vyplní dodavatel
funkce rychlého předchlazení | ano | Vyplní dodavatel
rychlá centrifugace po dobu držení tlačítka | ano | Vyplní dodavatel
funkce udržování teploty při nečinnosti | ano | Vyplní dodavatel
možnost manuálního otevření centrifugy při výpadku napájení | ano | Vyplní dodavatel
maximální hlučnost při chodu | méně než 60dB(A) | Vyplní dodavatel
automatická detekce nevyváženosti rotoru | ano | Vyplní dodavatel
automatická identifikace rotorů | ano | Vyplní dodavatel
rotory odolné vůči chemikáliím, autoklávovatelné při 121°C, 20 minut | ano | Vyplní dodavatel
funkce počítání času až po dosažení stanovených otáček | ano | Vyplní dodavatel
Archivace průběhu cyklů - do interní paměti zařízení a možnost jejich exportu pomocí externí USB disku | ano | Vyplní dodavatel
umístění na stůl s hloubkou 75 cm a nosností max 150 kg | ano | Vyplní dodavatel
výkyvný rotor
maximální kapacita rotoru alespoň | 4 x 400ml | Vyplní dodavatel
maximální dosažitelné RCF | alespoň 5200g | Vyplní dodavatel
maximální dosažitelné otáčky | alespoň 5000 rpm | Vyplní dodavatel
víčka na závěsy pro zkumavky zabraňující úniku aerosolů | ano | Vyplní dodavatel
adaptéry do závěsů pro zkumavky Falcon 50 ml, celkem alespoň 16 pozic | ano | Vyplní dodavatel
adaptéry do závěsů pro zkumavky Falcon 15 ml, celkem alespoň 28 pozic | ano | Vyplní dodavatel
úhlový rotor
maximální kapacita rotoru alespoň | 6 x 250ml | Vyplní dodavatel
dosažitelné RCF úhlového rotoru alespoň 15000g a otáčky nejméně 10000 rpm | ano | Vyplní dodavatel
víčko rotoru zabraňující uvolňování aerosolu | ano | Vyplní dodavatel
adaptéry do rotoru pro zkumavky Falcon 50 ml, celkem alespoň 6 pozic | ano | Vyplní dodavatel