## Rekapitulace - DEŠŤ. SVOD.
REKAPITULACE NÁKLADŮ
Stavba: Výstavba a modernizace fakulty informatiky a ústavu výpočetní techniky Masarykovy univerzity - Výměna dešťových svodů objektu "C"
Objekt: D.1.1. ASŘ - BOURACÍ PRÁCE
Kód | Popis | Cena celkem BOURACÍ PRÁCE
1 | 2 | 3
HSV | Práce a dodávky HSV | 0
6 | Úpravy povrchu, podlahy, osazení | 0
9 | Ostatní konstrukce a práce-bourání | 0
99 | Přesun hmot | 0
PSV | Práce a dodávky PSV | 0
766 | Konstrukce truhlářské | 0
| Celkem - D.1.1. ASŘ - BOURACÍ PRÁCE | 0

## BP
SOUPIS PRACÍ
Stavba: Výstavba a modernizace fakulty informatiky a ústavu výpočetní techniky Masarykovy univerzity - Výměna dešťových svodů objektu "C"
Objekt: D.1.1. ASŘ
Část: BOURACÍ PRÁCE
JKSO: 801.35
P.Č. | KCN | Kód položky | Popis | MJ | Množství celkem | Cena jednotková | Cena celkem | Cenová soustava
1 | 2 | 3 | 4 | 5 | 6 | 7 | 8 | 9
|  | HSV | Práce a dodávky HSV |  |  |  | 0
|  | 6 | Úpravy povrchu, podlahy, osazení |  |  |  | 0
1 | 011 | 619991011 | Obalení konstrukcí a prvků fólií přilepenou lepící páskou | m2 | 40 |  | 0 | CS ÚRS 2022 01
" Ochrana oken a dveří před poškozením při bouracích pracích "
|  |  | " Ochrana výplní v patrech - odhad 30 m2 " (30,0) |  | 30
|  |  | " Ochrana stávajících zařízení a vybavení - odhad - 10 m2 " (10,0) |  | 10
" V ceně také odstranění ochrany. "
2 | 014 | 619996117 | Ochrana podlahy obedněním z OSB desek | m2 | 19.33 |  | 0 | CS ÚRS 2022 01
" Ochrana podlahy před poškozením během provádění prací OSB deskou. "
" Místnosti s vedením nové kanalizace pod stropem - uvažována % část dle otlučení omítek "
|  |  | " 1. PP - m. P01089 - 090a " (11,81+4,87+6,72)*0,3 |  | 7.02
|  |  | " 1. NP - m. N01054 - 055 " (20,03+18,07)*0,1 |  | 3.81
" Místnosti, ve kterých se vyměňuje svislé odpadní potrubí dešťové kanalizace - odhad 0,5 m2 kolem otvoru. "
|  |  | " 1. PP " ((0,5)*2) |  | 1
|  |  | " 1. NP " ((0,5)*3) |  | 1.5
|  |  | " 2. NP " ((0,5)*3) |  | 1.5
|  |  | " 3. NP " ((0,5)*3) |  | 1.5
|  |  | " 4. NP " ((0,5)*3) |  | 1.5
|  |  | " 5. NP " ((0,5)*3) |  | 1.5
" V ceně zohledněno také pozdější odstranění ochrany. "
3 | 011 | 619996127 | Ochrana svislých ploch obedněním z OSB desek | m2 | 18 |  | 0 | CS ÚRS 2022 01
" Ochrana stávajících stěn v místnostech, ve kterých se vyměňuje svislé odpadní potrubí dešťové kanalizace - odhad 1,0 m2 kolem otvoru. "
|  |  | " 1. PP " ((1,0)*3) |  | 3
|  |  | " 1. NP " ((1,0)*3) |  | 3
|  |  | " 2. NP " ((1,0)*3) |  | 3
|  |  | " 3. NP " ((1,0)*3) |  | 3
|  |  | " 4. NP " ((1,0)*3) |  | 3
|  |  | " 5. NP " ((1,0)*3) |  | 3
" V ceně i také odstranění ochrany "
4 | 011 | 619996145 | Ochrana konstrukcí nebo samostatných prvků obalením geotextilií | m2 | 18 |  | 0 | CS ÚRS 2022 01
" Geotextálie na stěny z důvodu provádění prací proti poškození. "
|  |  | " Ochrana stěn, zdiva apod - místnosti " (3,0+3,0+3,0+3,0+3,0+3,0)*1,0 |  | 18
" V ceně dodávka, montáž, pozdější demontáž vč. případné likvidace. "
5 | 014 | 632481215 | Separační vrstva z geotextilie | m2 | 19.33 |  | 0 | CS ÚRS 2022 01
" Geotextálie na podlahu z důvodu provádění prací proti poškození. "
|  |  | " Ochrana podlahy - místnosti s vedením pod stropem " (7,02+3,81) |  | 10.83
|  |  | " Ochrana podlahy - místnosti s vyměňovanými svislými odpadními potrubími dešťové kanalizace " (1,0+1,5+1,5+1,5+1,5+1,5) |  | 8.5
" V ceně dodávka, montáž, pozdější demontáž vč. případné likvidace. "
|  | 9 | Ostatní konstrukce a práce-bourání |  |  |  | 0
6 | 003 | 949101111 | Lešení pomocné pro objekty pozemních staveb s lešeňovou podlahou v do 1,9 m zatížení do 150 kg/m2 | m2 | 112.5 |  | 0 | CS ÚRS 2022 01
" Pomocné lešení pro objekty při bouracích pracích "
" Místnosti, ve kterých se vyměňuje svislé odpadní potrubí dešťové kanalizace - odhad 3,0 m2 kolem otvoru. "
|  |  | " Pomocné lešení - 1. PP " ((3,0)*2) |  | 6
|  |  | " Pomocné lešení - 1. NP " ((3,0)*3) |  | 9
|  |  | " Pomocné lešení - 2. NP " ((3,0)*3) |  | 9
|  |  | " Pomocné lešení - 3. NP " ((3,0)*3) |  | 9
|  |  | " Pomocné lešení - 4. NP " ((3,0)*3) |  | 9
|  |  | " Pomocné lešení - 5. NP " ((3,0)*3) |  | 9
" Místnosti s vedením nové kanalizace pod stropem "
|  |  | " Pomocné lešení - 1. PP - m. P01089 - 090a " (11,81+4,87+6,72) |  | 23.4
|  |  | " Pomocné lešení - 1. NP - m. N01054 - 055 " (20,03+18,07) |  | 38.1
" V ceně náklady na dopravu, montáž, demontáž a opotřebení lešení "
7 | 003 | 952901111 | Vyčištění budov bytové a občanské výstavby při výšce podlaží do 4 m | m2 | 142.5 |  | 0 | CS ÚRS 2022 01
" Vyčištění místnosti po bouracích pracích "
" Místnosti, ve kterých se vyměňuje svislé odpadní potrubí dešťové kanalizace - odhad 3,0 m2 kolem otvoru. "
|  |  | " Vyčištění místností - 1. PP " ((3,0)*2) |  | 6
|  |  | " Vyčištění místností - 1. NP " ((3,0)*3) |  | 9
|  |  | " Vyčištění místností - 2. NP " ((3,0)*3) |  | 9
|  |  | " Vyčištění místností - 3. NP " ((3,0)*3) |  | 9
|  |  | " Vyčištění místností - 4. NP " ((3,0)*3) |  | 9
|  |  | " Vyčištění místností - 5. NP " ((3,0)*3) |  | 9
" Místnosti s vedením nové kanalizace pod stropem "
|  |  | " Vyčištění místností - 1. PP - m. P01089 - 090a " (11,81+4,87+6,72) |  | 23.4
|  |  | " Vyčištění místností - 1. NP - m. N01054 - 055 " (20,03+18,07) |  | 38.1
|  |  | " Vyčištění budov - plochy dopravních komunikací v objektu a k místům svýměny kanalizace - odhad 30 m2 " (30,0) |  | 30
8 | 013 | 962031132 | Bourání příček z cihel pálených na MVC tl do 100 mm | m2 | 17.64 |  | 0 | CS ÚRS 2022 01
" Bourání příček pro výměnu kanalizace. "
|  |  | " Bourání příček z CP - 1. NP - tl. 100 mm " ((0,35+0,25)+(0,47+0,3)+(0,79+0,65))*(3,35-0,2) |  | 8.8515
|  |  | " Bourání příček z CP - 2. NP - tl. 100 mm " (0,21+0,25+0,38)*(3,35-0,2) |  | 2.646
|  |  | " Bourání příček z CP - 3. NP - tl. 100 mm " (0,28+0,38+0,39)*(3,35-0,2) |  | 3.3075
|  |  | " Bourání příček z CP - 4. NP - tl. 100 mm " (0,24+0,26+0,4)*(3,35-0,2) |  | 2.835
" POZN: Předpokládá se ponechání řady u podlahy ve výšce cca 20 cm z důvodu neodstraňování soklů a lišty, nezasahování do podlahy, apod. "
9 | 013 | 962031133 | Bourání příček z cihel pálených na MVC tl do 150 mm | m2 | 5.8788 |  | 0 | CS ÚRS 2022 01
|  |  | " Bourání příček z CP - 1. PP - tl. 110 mm " (0,39+0,39)*(3,86-0,2) |  | 2.8548
|  |  | " Bourání příček z CP - 5. NP - tl. 110 mm " (0,26+0,31+0,39)*(3,35-0,2) |  | 3.024
" POZN: Předpokládá se ponechání řady u podlahy ve výšce cca 20 cm z důvodu neodstraňování soklů a lišty, nezasahování do podlahy, apod. "
10 | 013 | 962031136 | Bourání příček z tvárnic nebo příčkovek tl do 150 mm | m2 | 1.647 |  | 0 | CS ÚRS 2022 01
|  |  | " Bourání příček z porobetonu - 1. PP - tl. 110 mm " (0,45)*(3,86-0,2) |  | 1.647
" POZN: Předpokládá se ponechání řady u podlahy ve výšce cca 20 cm z důvodu neodstraňování soklů a lišty, nezasahování do podlahy, apod. "
11 | 013 | 962032240 | Bourání zdiva z cihel pálených nebo vápenopískových na MC do 1 m3 | m3 | 0.78876 |  | 0 | CS ÚRS 2022 01
|  |  | " Bourání zdiva z CP - 1. NP - tl. 160 mm - u svodu D2a " (1,14*(3,35-0,2))*0,16 |  | 0.57456
|  |  | " Bourání zdiva z CP - 1. NP - tl. 170 mm - u svodu D2a " (0,4*(3,35-0,2))*0,17 |  | 0.2142
" POZN: Předpokládá se ponechání řady u podlahy ve výšce cca 20 cm z důvodu neodstraňování soklů a lišty, nezasahování do podlahy, apod. "
12 | 013 | 964999102 SPC | Odstranění skladby střešního pláště střechy - Specifikace dle PD | kus | 3 |  | 0 | CS ÚRS/TEO 2022 01
" Odstranění skladby střechy až na stropní konstrukci pro provedení výměny střešních vpustí vč. případného lemování, lišt a ostatních klempířských prvků, kotvících a spojovacích prvků, apod. "
|  |  | " Bourání skladby střešního pláště pro výměnu vpustí - uvažován rozměr 1,0×1,0 m na 1 ks vpusti " 3 |  | 3
" V ceně veškeré práce: nutné řezání vrstev a prvků, vyčištění podkladu, případné očištění, doprava na dočasnou skládku, apod. "
" Včetně naložení, svislého a vodorovného přesunu suti, odvoz stavební suti. Likvidace v souladu se zákonem č. 185/2001 Sb., o odpadech a související vyhláškou MŽP ČR č. 294/2005 Sb. o podmínkách ukládání odpadů na skládky a jejich využívání na povrchu terénu a změně vyhlášky č. 383/2001 Sb., o podrobnostech nakládání s odpady. Likvidace dle technologie a místa určené zhotovitelem, včetně poplatků za uložení odpadu. "
13 | 013 | 967031732 | Přisekání plošné zdiva z cihel pálených na MV nebo MVC tl do 100 mm | m2 | 6.3 |  | 0 | CS ÚRS 2022 01
|  |  | " Zarovnání zdiva po vybouraných příčkách na stávající stěny - 1. NP " (0,1*(3,35-0,2)*2)*4 |  | 2.52
|  |  | " Zarovnání zdiva po vybouraných příčkách na stávající stěny - 2. NP " (0,1*(3,35-0,2)*2)*3 |  | 1.89
|  |  | " Zarovnání zdiva po vybouraných příčkách na stávající stěny - 4. NP " (0,1*(3,35-0,2)*2)*3 |  | 1.89
14 | 013 | 967031733 | Přisekání plošné zdiva z cihel pálených na MV nebo MVC tl do 150 mm | m2 | 3.6894 |  | 0 | CS ÚRS 2022 01
|  |  | " Zarovnání zdiva po vybouraných příčkách na stávající stěny - 1. PP " (0,11*(3,86-0,2)*2)*2 |  | 1.6104
|  |  | " Zarovnání zdiva po vybouraných příčkách na stávající stěny - 5. NP " (0,11*(3,35-0,2)*2)*3 |  | 2.079
15 | 013 | 967031733 RTO | Přisekání plošné zdiva z tvárnic nebo příčkovek tl do 150 mm | m2 | 0.8052 |  | 0 | CS ÚRS/TEO 2022 01
|  |  | " Zarovnání zdiva po vybouraných příčkách na stávající stěny - 1. PP - pórobeton " (0,11*(3,86-0,2)*2)*1 |  | 0.8052
16 | 013 | 967031734 | Přisekání plošné zdiva z cihel pálených na MV nebo MVC tl do 300 mm | m2 | 1.071 |  | 0 | CS ÚRS 2022 01
|  |  | " Zarovnání zdiva po vybouraných konstrukcích na stávající stěny - 1. NP " (0,17*(3,35-0,2)*2)*1 |  | 1.071
17 | 013 | 971033241 | Vybourání otvorů ve zdivu cihelném pl do 0,0225 m2 na MVC nebo MV tl do 300 mm | kus | 3 |  | 0 | CS ÚRS 2022 01
" Vybourání otvorů v cihelné příčce pro profese TZB - 0,15×0,15 m. "
|  |  | " Vybourání otvorů v cihelné zdi tl. 160 mm - 1. PP - m. P01089 - 090a " 2 |  | 2
|  |  | " Vybourání otvorů v cihelné zdi tl. 160 mm - 1. NP - m. N01055 - 056 " 1 |  | 1
18 | 013 | 977151901 SPC | Vybourání otvoru skrze stropní konstrukci pro nové vedení kanalizace - Specifikace dle PD | kus | 1 |  | 0 | CS ÚRS/TEO 2022 01
" Vybourání otvorů pro prostup kanalizace stropní konstrukci ŽB tl. 250 mm z 1. PP do 1. NP - rozměr otvoru 0,15×0,15 m. "
|  |  | " Vybourání prostupu pro svislé potrubí kanalizace D2 " 1 |  | 1
" Součástí ceny je také případné řezání otvoru, zapravení / doplnění otvoru po provedení bourání, přesun hmot, odvoz a likvidace suti. "
" Včetně naložení, svislého a vodorovného přesunu suti, odvoz stavební suti. Likvidace v souladu se zákonem č. 185/2001 Sb., o odpadech a související vyhláškou MŽP ČR č. 294/2005 Sb. o podmínkách ukládání odpadů na skládky a jejich využívání na povrchu terénu a změně vyhlášky č. 383/2001 Sb., o podrobnostech nakládání s odpady. Likvidace dle technologie a místa určené zhotovitelem, včetně poplatků za uložení odpadu. "
19 | 013 | 977151902 SPC | Případné zajištění stávajících instalací při provádění stavebních prací - Specifikace dle PD | sada | 1 |  | 0 | CS ÚRS/TEO 2022 01
" Případné zajištění (podchycení, ochrana, apod.) stávajících instalací a vybavení (např. hydrantových skříní) při provádění prací - bouracích, nového vyzdění, apod. "
|  |  | " Zajištění stávajících instalací. " |  | 1
" V ceně veškeréý nutný materiál a práce související s podebřením, zajištěním, ochranou, apod. veškerých iinstalací jakýmkoli způsobem dotčených při provádění stavebních prací. "
" V ceně také přesun hmot, příípadný odvoz a likvidace suti. "
20 | 013 | 978011121 | Otlučení (osekání) vnitřní vápenné nebo vápenocementové omítky stropů v rozsahu do 10 % | m2 | 38.1 |  | 0 | CS ÚRS 2022 01
" Otlučení omítek stropů "
" Místnosti s vedením nové kanalizace pod stropem "
|  |  | " Otlučení omítek stropů - 1. NP - m. N01054 - 055 " (20,03+18,07) |  | 38.1
21 | 013 | 978011141 | Otlučení (osekání) vnitřní vápenné nebo vápenocementové omítky stropů v rozsahu přes 10 do 30 % | m2 | 23.4 |  | 0 | CS ÚRS 2022 01
" Otlučení omítek stropů "
" Místnosti s vedením nové kanalizace pod stropem "
|  |  | " Otlučení omítek stropů - 1. PP - m. P01089 - 090a " (11,81+4,87+6,72) |  | 23.4
22 | 013 | 978013191 | Otlučení (osekání) vnitřní vápenné nebo vápenocementové omítky stěn v rozsahu přes 50 do 100 % | m2 | 40.9504 |  | 0 | CS ÚRS 2022 01
" Otlučení omítek z bouraných stěn. "
|  |  | " 1. PP " (0,45+0,39+0,5)*(3,86) |  | 5.1724
|  |  | " 1. NP " (0,7+0,87+(0,89+0,75)+(1,52+1,14))*(3,35) |  | 19.6645
|  |  | " 2. NP " (0,21+0,25+0,38)*(3,35) |  | 2.814
|  |  | " 3. NP " (0,73+0,66+0,72)*(3,35) |  | 7.0685
|  |  | " 4. NP " (0,4+0,24+0,26)*(3,35) |  | 3.015
|  |  | " 5. NP " (0,39+0,26+0,31)*(3,35) |  | 3.216
" V ceně také vyškrábání spar, očištění zdiva. "
" POZN: Otlučení omítek uvažováno na celou výšku bouraných stěn vč. ponechaného "soklíku" u podlahy. "
23 | 013 | 978059541 | Odsekání a odebrání obkladů stěn z vnitřních obkládaček plochy přes 1 m2 | m2 | 2.5 |  | 0 | CS ÚRS 2022 01
|  |  | " Odstranění keramického obkladu - 1. PP - místnosti P01090a " (0,5+0,25*2)*2,0 |  | 2
|  |  | " Odstranění keramického obkladu - 1. PP - rezerva pro bourací práce - vrtání otvorů " 0,5 |  | 0.5
24 | 997 | 997999901 SPC | Náklady spojené s odvozem a uložením suti - směsný stavební odpad (ŽB, PB, kámen, keramika, PVC, … ) - vzdálenost skládky do 30 km | t | 4 | 0 | 0 | CS ÚRS/TEO 2022 01
|  |  | " Likvidace vybouraného materiálu - předpokládané množství - 4,0 t " 4,0 |  | 4
24a |  |  | " - Vnitrostaveništní doprava suti a vybouraných hmot pro budovy v přes 18 do 21 m ručně. V ceně svislé a vodorovné přesunutí sutě vč. naložení s urovnáním. " | t | 4 |  | 0
24b |  |  | " - Odvoz suti a vybouraných hmot na skládku nebo meziskládku do 1 km se složením " | t | 4 |  | 0
24c |  |  | " - Příplatek k odvozu suti a vybouraných hmot na skládku ZKD 1 km přes 1 km - uvažována skládka ve vzdálenosti do 30 km " | t | 116 |  | 0
24d |  |  | " - Poplatek za uložení na skládce (skládkovné) stavebního odpadu směsného kód odpadu 17 09 04 " | t | 4 |  | 0
" Včetně naložení, svislého a vodorovného přesunu suti, odvoz stavební suti. Likvidace v souladu se zákonem č. 185/2001 Sb., o odpadech a související vyhláškou MŽP ČR č. 294/2005 Sb. o podmínkách ukládání odpadů na skládky a jejich využívání na povrchu terénu a změně vyhlášky č. 383/2001 Sb., o podrobnostech nakládání s odpady. Likvidace dle technologie a místa určené zhotovitelem, včetně poplatků za uložení odpadu. "
25 | 997 | 997999903 SPC | Náklady spojené s odvozem a likvidací suti - dřevo, výrobky na bázi dřeva… - vzdálenost skládky do 10 km | t | 0.747 | 0 | 0 | CS ÚRS/TEO 2022 01
|  |  | " Likvidace vybouraného materiálu - OSB desky jako ochrana " 0,36+0,387 |  | 0.747
25a |  |  | " - Vnitrostaveništní doprava suti a vybouraných hmot pro budovy v přes 18 do 21 m ručně. V ceně svislé a vodorovné přesunutí sutě vč. naložení s urovnáním. " | t | 0.747 |  | 0
25b |  |  | " - Odvoz suti a vybouraných hmot do spalovny / na skládku nebo meziskládku do 1 km se složením " | t | 0.747 |  | 0
25c |  |  | " - Příplatek k odvozu suti a vybouraných hmot do spalovny / na skládku ZKD 1 km přes 1 km - uvažována spalovna ve vzdálenosti do 10 km " | t | 6.723 |  | 0
25d |  |  | " - Poplatek za odstranění odpadu ve spalovně stavebního odpadu dřevěného kód odpadu 17 02 01 " | t | 0.747 |  | 0
" Včetně naložení, svislého a vodorovného přesunu suti, odvoz stavební suti. Likvidace v souladu se zákonem č. 185/2001 Sb., o odpadech a související vyhláškou MŽP ČR č. 294/2005 Sb. o podmínkách ukládání odpadů na skládky a jejich využívání na povrchu terénu a změně vyhlášky č. 383/2001 Sb., o podrobnostech nakládání s odpady. Likvidace dle technologie a místa určené zhotovitelem, včetně poplatků za uložení odpadu. "
" POZN: Z důvodu nemožnosti ukládání dřeva ze stavreb pod kódy 17 02 01, 15 01 03, apod. na skládách je v soupise prací uvažováno s odvozem do spalovny (max. rozměry pro přijetí do spalovny - 2×1 m) vč. poplatku za likvidaci v ní. Další možností nakládání s dřevitým odpadem je recyklace - recyklační skládka. "
|  | 99 | Přesun hmot |  |  |  | 0
26 | 011 | 998018003 | Přesun hmot ruční pro budovy v přes 12 do 24 m | t | 0.718 |  | 0 | CS ÚRS 2022 01
27 | HZS | HZS1291 | Hodinová zúčtovací sazba pomocný stavební dělník | hod | 10 |  | 0 | CS ÚRS 2022 01
|  |  | " Stavební práce a dodávky spojené s provedením funkčního celku HSV - výpomoce, doplňkové práce a dodávky,kompletace apod. " |  | 10
" V HZS uvažováno také případné vystěhování, přesunutí nábytku a vybavení pro provedení bouracích prací. "
|  | PSV | Práce a dodávky PSV |  |  |  | 0
|  | 766 | Konstrukce truhlářské |  |  |  | 0
28 | 766 | 766812901 SPC | Dočasná demontáž kuchyňské linky pro výměnu svodů - Specifikace dle PD | kus | 1 |  | 0 | CS ÚRS/TEO 2022 01
|  |  | " Dočasná demontáž kuchyňské linky pro výměnu svodů - 1. PP - m. P01078 " 1 |  | 1
" V ceně šetrná demontáž linky vč. veškerého příslušenství, odpojení dřezu od instalací, přesun na dočasnou skládku, a další veškeré nutné práce související s dočasnou demontáží kuchyňské linky. "
29 | 766 | 766812902 SPC | Dočasná demontáž kuchyňské linky pro výměnu svodů - Specifikace dle PD | kus | 1 |  | 0 | CS ÚRS/TEO 2022 01
|  |  | " Dočasná demontáž kuchyňské linky pro výměnu svodů - 1. PP - m. P01090a " 1 |  | 1
" V ceně šetrná demontáž linky vč. veškerého příslušenství, přesun na dočasnou skládku, a další veškeré nutné práce související s dočasnou demontáží kuchyňské linky. "
30 | HZS | HZS2492 | Hodinová zúčtovací sazba pomocný dělník PSV | hod | 2 |  | 0 | CS ÚRS 2022 01
|  |  | " Stavební práce a dodávky spojené s provedením funkčního celku 766 " |  | 2
" Ostatní náklady na demontáž, odstranění apod. mj.s vazbou na stávající okolní konstrukce "
|  |  | Celkem |  |  |  | 0
CELKEM |  |  | D.1.1. ASŘ - BOURACÍ PRÁCE |  |  |  | 0
Poznámka:
Jednotkové položky zahrnují vedlejší rozpočtové náklady, náklady na montáž, dopravu, apod. a předepsané zkoušky, revize, manipulační řády, zaškolení obsluhy, není-li uvedeno jinak.
Způsob ocenění vlastních položek: Jednotková cena u položek s cenovou soustavou CS ÚRS/TEO se tvoří spojováním položek jednotlivých stavebních prací a dodávek. Základním předpokladem pro kalkulaci je volba kalkulačního vzorce a jeho jednotlivých složek, jejichž počet závisí na charakteru stavební výroby a organizace firmy. Kalkulační vzorec reprezentuje stanovená struktura výpočtu (odhadu ceny), kterou tvoří kalkulační složky s jednoznačně určeným obsahem. Kalkulační vzorec slouží ke stanovení vlastních nákladů kalkulačních jednotek (stavebního konstrukčního prvku, objektu, stavby apod.). Ve stavebních firmách se nejčastěji používá následující vzorec. Kalkulační vzorec: Jednotková cena = Materiál + Přímé náklady + Nepřímé náklady + Zisk Přímé náklady = Mzdy + Stroje + Ostatní přímé náklady Nepřímé náklady = Režie výrobní + Režie správní
Kalkulační vzorec vychází ze standardu "Rozpočtování a oceňování stavebních prací " ÚRS Praha, a.s.
Výkazy množství u jednotlivých položek vychází z projektové dokumentace a jsou automaticky generovány grafickým a rozpočtovacím programem.
POZNÁMKA: Jednotkové ceny se vepisují do řádku k položce. Výjimku tvoří položky rozagregované na více podpoložek pro lepší nacenění. Tam se cena vepisuje k jednotlivým podpoložkám (žluté podbarvení). Celková jednotková cena je pak vypočtena na základě jednotlivých cen podpoložek.