## Specifikace zařízení
Příloha č. 1 smlouvy: Specifikace nabízených zařízení - server
Poznámky:
1. Všechna pole s šedým pozadím musejí být vyplněna.
2. Ve sloupci "Hodnota parametru nabízeného modelu" uveďte skutečnou hodnotu příslušného parametru (např. počet jader procesoru, velikost paměti, kapacita uložiště atd.)
3. Hodnota každého pole technického parametru musí odpovídat požadované, minimální nebo maximální hodnotě uvedené ve sloupci "Požadovaná hodnota parametru".
4. Všechny technické parametry musí být specifikované výrobcem a ověřitelné v dokumentaci.
5. V řádcích s neměřitelnými parametry či požadavky uveďte skutečnost, že je parametr splněn, zápisem „ano" nebo doplňující informací, z níž plyne, že parametr či požadavek je splněn.
6. Nesplnění kteréhokoliv z požadovaných parametrů je důvodem k vyloučení nabídky.
7. Jednotková cena za jednotlivé položky musí být vyplněna do žlutého pole.
ČÍSLO POLOŽKY | NÁZEV PARAMETRU | POČET | POŽADOVANÁ HODNOTA PARAMETRU | HODNOTA PARAMETRU NABÍZENÉHO MODELU
KUSŮ
1 | SERVER: | 2 | Uveďte název výrobce a označení modelu serveru.
| 1.1 Procesor | 1 | Uveďte název výrobce a označení modelu procesoru (právě 1 procesor v každém serveru, architektura x86-64).
| 1.1.1 Počet paměťových kanálů každého procesoru |  | Uveďte počet paměťových kanálů procesoru (alespoň 2 paměťových kanálů v procesoru).
| 1.1.2 Počet fyzických jader procesoru |  | Uveďte počet fyzických jader procesoru (alespoň 8 fyzických jader).
| 1.1.3. Výkon procesoru dle SPEC CPU2017 Integer Speed Result |  | Uveďte hodnotu výkonu celé sestavy (Baseline Result) dle měření SPEC CPU2017 Integer Speed (alespoň 14,2). Můžete zvolit výsledek pro libovolnou sestavu s odpovídajícím procesorem a pamětí.
| 1.2 Operační paměť |  | Uveďte název výrobce a označení modelu operační paměti.
| 1.2.1 Typ paměti |  | Uveďte „ano" pokud je server osazen pamětí typu DDR4 3200MHz ECC. | ano
| 1.2.2 Počet paměťových modulů |  | Uveďte počet osazených paměťových slotů osazených tak, aby server dosáhl maximální paměťové propustnosti (není nutné obsadit všechny sloty).
| 1.2.3 Celková kapacita paměti |  | Uveďte celkovou kapacitu paměti serveru (alespoň 128 GB).
| 1.3 SSD disky | 3 | Uveďte název výrobce a označení modelu disku typu SSD.
| 1.3.1 Počet kusů SSD disků |  | Uveďte počet kusů disků typu SSD (právě 3 identické). | 3
| 1.3.2 Kapacita každého disku |  | Uveďte kapacitu každého disku typu SSD (alespoň 3,8 TB).
| 1.3.3 Určení pro nepřetržitý provoz |  | Uveďte „ano" pokud je disk určen pro provoz v serveru – datovém centru. | ano
| 1.3.4 Počet operací čtení za sekundu |  | Uveďte počet operací čtení za sekundu (alespoň 90 000 IOPS při čtení bloku velikosti 4 KB).
| 1.3.5 Počet operací zápisu za sekundu |  | Uveďte počet operací zápisu za sekundu (alespoň 30 000 IOPS při zápisu bloku velikosti 4 KB).
| 1.3.6 Odolnost SSD disku |  | Uveďte odolnost disku v počtu plných přepsání disku (alespoň 1 DWPD po dobu trvání záruky 60 měsíců).
| 1.3.7 Připojení SSD disku |  | Uveďte „ano" pokud alespoň 2 disky jsou připojeny pomocí za běhu vyměnitelné (hot-swap) pozice, jsou přímo viditelné operačnímu systému (JBOD bez hardware RAID) a je možné z disků zavést operační systém (boot). Třetí disk je možné dodat nezapojený nebo zapojený stejně jako zbývající dva disky (bude použit jako záloha). | ano
| 1.3.8 Ochrana proti výpadku energie (PLP) |  | Uveďte "ano", pokud je disk vybaven ochranou proti výpadku energie (PLP). | ano
| 1.4 HDD disky | 12 | Uveďte název výrobce a označení modelu disku typu HDD.
| 1.4.1 Počet kusů HDD disků |  | Uveďte počet kusů disků typu HDD (právě 12 identických). | 12
| 1.4.2 Kapacita každého disku |  | Uveďte kapacitu každého disku typu HDD (alespoň 22 TB).
| 1.4.3 Určení pro nepřetržitý provoz |  | Uveďte „ano" pokud je disk určen pro provoz v serveru – datovém centru. | ano
| 1.4.4 Střední doba mezi poruchami |  | Uveďte deklarovanou střední dobu mezi poruchami (MTBF) disku (alespoň 2 500 000 hodin).
| 1.4.5 Pracovní zatížení |  | Uveďte deklarované pracovní zatížení (workload rating) disku (alespoň 550 TB za rok po dobu trvání záruky 60 měsíců).
| 1.4.6 Rozhraní HDD disku |  | Uveďte název rozhraní pro připojení disku (alespoň SATA 3 – 6 Gb/s nebo SAS-2 – 6 Gb/s).
| 1.4.7 Připojení HDD disku |  | Uveďte „ano" pokud každý HDD disk je připojen pomocí za běhu vyměnitelné (hot-swap) pozice a je přímo viditelný operačnímu systému (JBOD bez hardware RAID). | ano
| 1.4.8 Absence technologie SMR |  | Uveďte „ano" pokud disk nedisponuje technologií SMR. | ano
| 1.5 Kompatibilita operačního systému Linux |  | Uveďte „ano" pokud server a všechny jeho komponenty podporují běh OS Red Hat Enterprise Linux verze 8 nebo vyšší a to bez dodatečně instalovaných binárních ovladačů nebo dalších softwarových komponent třetích stran. | ano
| 1.6 Zavedení operačního systému |  | Uveďte „ano" pokud server podporuje zavedení (boot) OS z USB flash disku a také z ISO obrazu zpřístupněného přes systém vzdálené správy. | ano
| 1.7 Vzdálená správa |  | Uveďte „ano" pokud server podporuje vzdálenou správu pomocí samostatného HTTPS (HTML) rozhraní typu Ethernet (minimální požadovaná funkcionalita je vypnutí, zapnutí a resetování systému, přístup k sériové konzoli OS, čtení informací o senzorech a událostech, možnost výběru zaváděcího média, podpora pro vzdálenou aktualizaci firmware, podpora pro Redfish API). | ano
| 1.8 Automatické zapnutí počítače |  | Uveďte „ano" pokud server umožňuje automatické zapnutí (start) operačního systému po výpadku napájení. | ano
| 1.9 Port pro připojení monitoru |  | Uveďte „ano" pokud server disponuje alespoň jedním portem pro připojení monitoru (VGA nebo DVI). | ano
| 1.10 Porty pro připojení klávesnice a myši |  | Uveďte „ano" pokud server disponuje alespoň dvěma porty pro připojení klávesnice a myši (USB). | ano
| 1.11 Síťová rozhraní |  | Uveďte počet síťových rozhraní dedikovaných pro OS (alespoň 1 rozhraní typu metalický Ethernet alespoň 10 Gbps , může být realizováno samostatnou PCIe kartou).
| 1.12 Skříň |  | Uveďte název výrobce a označení modelu skříně nebo serveru.
| 1.12.1 Dedikovaná skříň pro server |  | Uveďte „ano" pokud je server umístěn v dedikované skříni, která umožní jeho provoz plně samostatně bez návaznosti na druhý server nebo jeho komponenty. | ano
| 1.12.2 Skříň do standardního racku |  | Uveďte „ano" pokud je server možné umístit do standardního racku šířky 19" a hloubky maximálně 1200 mm. | ano
| 1.12.3 Výška serveru |  | Uveďte „ano" pokud je výška serveru nejvýše 3U (3 rack unit) a nevyžaduje vertikální mezeru mezi sousedními servery pro chlazení. | ano
| 1.12.4 Kolejnice |  | Uveďte „ano" pokud jsou součástí dodávky serveru kolejnice pro možné vysunutí serveru z racku. | ano
| 1.12.5 Počet pozic na disky |  | Uveďte počet pozic pro zapojení a vypojení disků do serveru bez vypínání a vysouvání serveru z racku (alespoň 14). Všechny pozice musí být osazeny rámečky a dodané disky musí být již namontované s výjimkou 1 kusu SSD disku.
| 1.13 Zdroje napájení |  | Uveďte název výrobce a označení modelu zdroje napájení nebo serveru.
| 1.13.1 Výkon zdrojů napájení |  | Uveďte „ano" pokud je server osazen zdroji o dostatečném výkonu dimenzovaném pro konkrétní konfiguraci serveru. | ano
| 1.13.2 Účinnost zdrojů napájení |  | Uveďte označení třídy certifikované účinnosti zdrojů napájení (alespoň 80+ Platinum).
| 1.13.3 Redundance zdrojů |  | Uveďte „ano" pokud je server osazen více redundantními zdroji tak, aby bylo možné zachovat plný provoz serveru při výpadku libovolného z nich, a zároveň aby bylo možné vadný zdroj vyměnit za běhu (redundance N+1, hot-swap). | ano
| 1.14 Prostředí |  | Uveďte „ano" pokud je zaručená funkčnost celého serveru i v prostředí s čelním nasáváním vzduchu o teplotě 30° C. | ano
CENA CELKEM ZA 1 KUS SERVERU (v Kč bez DPH)
NABÍDKOVÁ CENA CELKEM ZA 2 KUSY (v Kč bez DPH)