## Příloha č. 1 Smlouvy
Technické podmínky a Technická specifikace nabízeného plnění |  |  | Příloha č. 1 Kupní smlouvy
Centrifugy pro LF MU II
část č. 1 VZ: Centrifuga pro Mikrobiologický ústav LF MU
TECHNICKÉ PODMÍNKY technická specifikace stanovená zadavatelem |  |  | TECHNICKÁ SPECIFIKACE NABÍZENÉHO PLNĚNÍ technická specifikace nabízená účastníkem
Popis parametru (Nabídka účastníka musí splňovat všechny níže uvedené požadavky a parametry specifikace. U parametrů vymezených minimální nebo maximální úrovní nebo rozmezím hodnot, musí nabídka uchazeče vyhovět alespoň stanovené požadované úrovni.) |  | Zadavatelem požadovaná hodnota | Pokud je zadavatelem po účastníkovi vyžadováno pouze uvedení, zda je příslušný požadovaný parametr splněn, pak účastník uvede ANO, že parametr splňuje) Pokud je zadavatelem u technického parametru požadován bližší popis nebo určení specifikace, pak je účastník povinen uvést bližší popis, výčet vlastností, konkrétní údaj nebo rozmezí hodnot jím nabízeného zboží
Z údajů uvedených účastníkem musí být zřejmé, že uchazečem nabízené zboží splňuje minimální technické požadavky stanovené zadavatelem - uchazeč uvede splnění požadovaného parametru ověřitelným způsobem, např. uvedením konkrétních hodnot, případně konkrétním odkazem na technické listy, výkresy apod.)
Centrifuga |  |  | Model - typové/výrobní označení | Výrobce
|  |  | vyplní dodavatel | vyplní dodavatel
Počet kusů: 1 ks |  |  | Účastníkem nabízená hodnota
Stolní nechlazená centrifuga |  | ANO | vyplní dodavatel
maximální celková kapacita |  | 400-600 ml | vyplní dodavatel
Maximální otáčky centrifugy |  | minimálně 15 000 RPM | vyplní dodavatel - uvede bližsí popis, konkrétní údaje/ hodnoty
Počet programů |  | minimálně 10 programů | vyplní dodavatel - uvede bližsí popis, konkrétní údaje/ hodnoty
Počet stupňů rychlosti rozjezdu a brzdění |  | minimálně 8 + 8 | vyplní dodavatel - uvede bližsí popis, konkrétní údaje/ hodnoty
Bezúdržbový motor |  | ANO | vyplní dodavatel
Digitální volba parametrů |  | minimálně tyto parametry: - čas - otáčky - profil rozjezdu a brzdy | vyplní dodavatel - uvede bližsí popis, konkrétní údaje/ hodnoty
Volba času |  | nastavitelné, minimálně v rosahu 1 vteřina - 99 minut | vyplní dodavatel - uvede bližsí popis, konkrétní údaje/ hodnoty
Detekce imbalance |  | ANO | vyplní dodavatel
Automatické blokování víka za chodu |  | ANO | vyplní dodavatel
Tlačítko pro krátkou centrifugaci - zvyšování otáček při držení tlačítka, po puštění tlačítka začne centrifuga spomalovat |  | ANO | vyplní dodavatel
Automatická identifikace rotorů |  | ANO | vyplní dodavatel
Automatický přepočet RPM/RCF |  | ANO | vyplní dodavatel
Rozměry přístroje |  | jednotlivé rozměry maximálně (vxšxh) 35x40x55 cm | vyplní dodavatel - uvede bližsí popis, konkrétní údaje/ hodnoty
Hmotnost přístroje bez rotoru |  | maximálně 35 kg | vyplní dodavatel - uvede bližsí popis, konkrétní údaje/ hodnoty
součástí dodávky musí být:
4-místný výkyvný rotor pro min. 4000 ot/ min a min. RCF = 2 600 g s možností použití různých adaptérů včetně možnosti přímého použití cyto adaptérů do tohoto rotoru |  | ANO, - Uveďte parametry rotoru - Uveďte možnosti přímého použití cyto adaptérů do tohoto rotoru | vyplní dodavatel - uvede bližsí popis, konkrétní údaje/ hodnoty
4 ks adaptérů, každý pro min.7 ks zkumavek 15 ml 17 x 100 mm, (celková kapacita rotoru min. 28 ks zkumavek) |  | ANO | vyplní dodavatel
musí být zaručena možnost rozšíření příslušenství centrifugy o minimálně následující:
rotor na min. 30 x 1,5/2,0 mikrozkumavky, minimální RCF = 21 000 g |  | Ano Uveďte parametry rotoru | vyplní dodavatel - uvede bližsí popis, konkrétní údaje/ hodnoty
úhlový rotor pro minimálně 6 x 85 ml, minimální RCF = 9 500 g |  | Ano Uveďte parametry rotoru | vyplní dodavatel - uvede bližsí popis, konkrétní údaje/ hodnoty
úhlový rotor pro minimálně 12 x 15 ml, minimální RCF = 16 500 g |  | Ano Uveďte parametry rotoru | vyplní dodavatel - uvede bližsí popis, konkrétní údaje/ hodnoty
takto označené buňky vyplní účastník v rámci zpracování své nabídky