## Příloha č. 1 Smlouvy
Technické podmínky a Technická specifikace nabízeného plnění |  |  | Příloha č. 1 Kupní smlouvy
Centrifugy pro LF MU II
část č. 2 VZ: Malé stolní centrifugy pro Biologický ústav LF MU
TECHNICKÉ PODMÍNKY technická specifikace stanovená zadavatelem |  |  | TECHNICKÁ SPECIFIKACE NABÍZENÉHO PLNĚNÍ technická specifikace nabízená účastníkem
Popis parametru (Nabídka účastníka musí splňovat všechny níže uvedené požadavky a parametry specifikace. U parametrů vymezených minimální nebo maximální úrovní nebo rozmezím hodnot, musí nabídka uchazeče vyhovět alespoň stanovené požadované úrovni.) |  | Zadavatelem požadovaná hodnota | Pokud je zadavatelem po účastníkovi vyžadováno pouze uvedení, zda je příslušný požadovaný parametr splněn, pak účastník uvede ANO, že parametr splňuje) Pokud je zadavatelem u technického parametru požadován bližší popis nebo určení specifikace, pak je účastník povinen uvést bližší popis, výčet vlastností, konkrétní údaj nebo rozmezí hodnot jím nabízeného zboží
Z údajů uvedených účastníkem musí být zřejmé, že uchazečem nabízené zboží splňuje minimální technické požadavky stanovené zadavatelem - uchazeč uvede splnění požadovaného parametru ověřitelným způsobem, např. uvedením konkrétních hodnot, případně konkrétním odkazem na technické listy, výkresy apod.)
Malá stolní centrifuga |  |  | Model - typové/výrobní označení | Výrobce
|  |  | vyplní dodavatel | vyplní dodavatel
Počet kusů: 4 ks |  |  | Účastníkem nabízená hodnota
Maximální otáčky centrifugy RCF |  | minimálně 14000 × g | vyplní dodavatel - uvede bližsí popis, konkrétní údaje/ hodnoty
Maximální otáčky centrifugy RCF s rotorem s pevným úhlem |  | minimálně 14000 × g | vyplní dodavatel - uvede bližsí popis, konkrétní údaje/ hodnoty
nastavitelná rychlost |  | minimálně v rozsahu 1000 - 14 000 rpm nastavitelné v krocí po maximálně 100 rpm | vyplní dodavatel - uvede bližsí popis, konkrétní údaje/ hodnoty
display LCD |  | ANO | vyplní dodavatel
maximální celková kapacita |  | minimálně 12 × 1,5/2,0 ml | vyplní dodavatel - uvede bližsí popis, konkrétní údaje/ hodnoty
Rotor úhlový |  | úhel 45°, min 12 míst, max. průměr zkumavek 11 mm, vč. víka rotoru a matice rotoru | vyplní dodavatel - uvede bližsí popis, konkrétní údaje/ hodnoty
kovové víčko/ krytka zkumavek rotoru |  | ANO | vyplní dodavatel
Doba zrychlení |  | maximálně 15 sekund | vyplní dodavatel - uvede bližsí popis, konkrétní údaje/ hodnoty
Doba zpomalení |  | maximálně 15 sekund | vyplní dodavatel - uvede bližsí popis, konkrétní údaje/ hodnoty
Časovač |  | minimálně v rozsahu 15 s až 99 min, s funkcí trvalého provozu | vyplní dodavatel - uvede bližsí popis, konkrétní údaje/ hodnoty
Hlučnost |  | max. 55 dB(A) | vyplní dodavatel - uvede bližsí popis, konkrétní údaje/ hodnoty
Zdroj napájení: 230 V, 50 - 60 Hz |  | ANO | vyplní dodavatel
Příkon |  | max. 90 W | vyplní dodavatel - uvede bližsí popis, konkrétní údaje/ hodnoty
Rozměry přístroje |  | jednotlivé rozměry maximálně (Š × H × V): 25x25x15 cm | vyplní dodavatel - uvede bližsí popis, konkrétní údaje/ hodnoty
Hmotnost (bez rotoru - příslušenství) |  | maximálně 4 kg | vyplní dodavatel - uvede bližsí popis, konkrétní údaje/ hodnoty
Výška (s otevřeným víkem) |  | maximálně 25 cm | vyplní dodavatel - uvede bližsí popis, konkrétní údaje/ hodnoty
Chlazení:-nechlazená centrifuga |  | ANO | vyplní dodavatel
Možnost přepínání mezi RPM a RCF (automatická konverze jednotek) |  | ANO | vyplní dodavatel
Úhlový rotor na 1,5/2 ml v ceně součástí dodávky |  | ANO | vyplní dodavatel
Úhlový rotor na 1,5/2 ml v ceně součástí dodávky |  | ANO | vyplní dodavatel
Možnost výměny rotorů |  | ANO | vyplní dodavatel
Možnost dokoupení rotoru na PCR stripy |  | ANO | vyplní dodavatel
Možnost autoklávovat rotory |  | ANO | vyplní dodavatel
takto označené buňky vyplní účastník v rámci zpracování své nabídky