## Technické podmínky
Příloha č. 1 - Technické podmínky - Rotory pro ultracentrifugu Optima XPN-80
Typové označení přístroje
Vyplní dodavatel
Základní požadavky zadavatele: Plně kompatibilní rotory pro ultracentrifugu Beckman Optima XPN-80, včetně funkce automatické identifikace rotorů cetrifugou
Požadované technické a funkční vlastnosti (nabídky uchazečů musí povinně splňovat všechny níže uvedené parametry) | Požadovaná hodnota | Nabídka uchazeče (uchazeči uvedou splnění požadovaného parametru ověřitelným způsobem, např. detailním popisem konkrétním odkazem na technické listy, výkresy apod.)
Titanový rotor s výkyvnými závěsy s maximální kapacitou alespoň 6 zkumavek o maximálním objemu alespoň 10 ml a zároveň ne více než 15 ml, maximální dosažitelné odstředivá síla alespoň 280 000 x g, možnost použití dalších lahviček a zkumavek různých objemů | Ano | Vyplní dodavatel
Titanový rotor s výkyvnými závěsy s maximální kapacitou alespoň 6 zkumavek o maximálním objemu alespoň 30 ml a zároveň ne více než 40 ml, maximální dosažitelná odstředivá síla alespoň 175 000 x g, možnost použití dalších lahviček a zkumavek různých objemů, konstrukce rotoru musí umožnit vkládání vzorku i když je rotor umístěn v centrifuze | Ano | Vyplní dodavatel
Součástí dodávky každého rotoru je stojánek na rotor a závěsy, sada náhradních těsnění, mazivo pro těsnění, sada základních zkumavek/lahviček pro stáčení vzorků | Ano | Vyplní dodavatel
Záruka na rotory alespoň 60 měsíců, součástí dodávky musí být bezplatná kontrola a údržba rotorů alespoň jedenkrát během záruční lhůty | Ano | Vyplní dodavatel
Prodávající (uchazeč) prohlašuje, že dodávka bude vyhovovat všem výše uvedeným požadavkům Kupujícího (zadavatele). Pokud by se v průběhu přípravy a realizace dodávky ukázalo, že ke splnění požadavků Kupujícího dle této přílohy je nezbytné dodání dalších zařízení, součástí či příslušenství nebo provedení dalších služeb či prací, zavazuje se Prodávající dodat tato zařízení a provést tyto práce či služby jako součást plnění dodávky dle smlouvy bez zvýšení Kupní ceny (zmíněné dodávky, práce či služby nebudou mít charakter vícedodávek či víceprací).