## Specifikace zařízení
Příloha č. 1 smlouvy: Specifikace nabízených zařízení
Poznámky:
1. Všechna pole s šedým pozadím musejí být vyplněna.
2. Ve sloupci "Hodnota parametru nabízeného modelu" uveďte skutečnou hodnotu příslušného parametru (např. počet jader procesoru, velikost paměti, kapacita uložiště atd.)
3. Hodnota každého pole technického parametru musí odpovídat požadované, minimální nebo maximální hodnotě uvedené ve sloupci "Požadovaná hodnota parametru".
4. Všechny technické parametry musí být specifikované výrobcem a ověřitelné v dokumentaci.
5. V řádcích s neměřitelnými parametry či požadavky uveďte skutečnost, že je parametr splněn, zápisem "ano" nebo doplňující informací, z níž plyne, že parametr či požadavek je splněn.
6. Nesplnění kteréhokoliv z požadovaných parametrů je důvodem k vyloučení nabídky.
7. Jednotková cena za jednotlivé položky musí být vyplněna do žlutého pole.
ČÍSLO POLOŽKY | NÁZEV PARAMETRU | POČET | POŽADOVANÁ HODNOTA PARAMETRU | HODNOTA PARAMETRU NABÍZENÉHO MODELU
KUSŮ
1 | NVLink | 2 | Uveďte název výrobce a označení modelu
| 1.1 Kompatibilita |  | Plná kompatibilita s grafickou kartou NVIDIA A40 | ano
| 1.2 Instalace |  | Vhodné pro propojení dvou grafických karet NVIDIA A40, které jsou instalované vedle sebe | ano
CENA CELKEM ZA 1 KUS NVLINK (v Kč bez DPH)
ČÍSLO POLOŽKY | NÁZEV PARAMETRU | POČET | POŽADOVANÁ HODNOTA PARAMETRU | HODNOTA PARAMETRU NABÍZENÉHO MODELU
KUSŮ
2 | Výpočetní grafická karta | 4 | Uveďte název výrobce a označení modelu výpočetní grafické karty.
| 2.1 Formát |  | PCIe card (dual-slot) | ano
| 2.2 Chlazení |  | Pasivní | ano
| 2.3 Rozhraní |  | PCI Express 4.0 x16 | ano
| 2.4 Paměť |  | 48 GB GDDR6 with ECC | ano
| 2.5 Maximální spotřeba |  | 300W
| 2.6 Minimální počet tenzorových jader |  | 336
| 2.7 Minimální počet CUDA jader |  | 10752
| 2.8 Minimální počet RT jader |  | 84
| 2.9 Minimální výkon Single-Precision |  | FP32: 37,4 TFLOPS (non-Tensor), TF32 Tensor 74,8 TFLOPS
| 2.10 Minimální výkon RT jader |  | 73.1 TFLOPS
| 2.11 Výpočetní rozhraní |  | CUDA, DirectCompute, OpenCLTM, OpenACC | ano
| 2.12 Provedení pro serverový provoz |  | Provedení pro serverový provoz | ano
| 2.13 Součástí dodávky bude napájecí kabel mezi kartou a serverem Supermicro SYS-6049GP-TRT |  | Součástí dodávky bude napájecí kabel mezi kartou a serverem Supermicro SYS-6049GP-TRT | ano
CENA CELKEM ZA 1 KUS VÝPOČETNÍ GRAFICKÉ KARTY (v Kč bez DPH)
NABÍDKOVÁ CENA CELKEM (v Kč bez DPH) |  |  |  | 0