## D.1.4.8. - EL. KOMUNIKACE
SOUPIS PRACÍ
Stavba: Výstavba a modernizace fakulty informatiky a ústavu výpočetní techniky Masarykovy univerzity - 3. NP–C
Objekt: D.1.4.8. ELEKTRONICKÉ KOMUNIKACE
P.Č | KCN | Kód položky | Popis | MJ | Množství celkem | Cena jednotková | Cena celkem | Cenová soustava
1 | 2 | 3 | 4 | 5 | 6 | 7 | 8 | 9
|  | PSV | Práce a dodávky PSV |  |  |  | 0
|  | 742 | Elektromontážní práce - EPS |  |  |  | 0
1 | 742 | 742999101 SPC | D+M Opticko kouřový - teplotní požární hlásič - Specifikace dle PD | kus | 19 |  | 0 | CS ÚRS/TEO 2022 01
" Kombinovaný opticko kouřový - teplotní hlásič. "
|  |  | " 3. NP " |  | 19
" Včetně patice, ukončení a zapojení kabelů. "
2 | 742 | 742999102 SPC | D+M Teplotní hlásič - Specifikace dle PD | kus | 1 |  | 0 | CS ÚRS/TEO 2022 01
" Teplotní hlásič. "
|  |  | " 1. NP " |  | 1
" Včetně patice, ukončení a zapojení kabelů. "
3 | 742 | 742999103 SPC | D+M Tlačítkový hlásič - Specifikace dle PD | kus | 2 |  | 0 | CS ÚRS/TEO 2022 01
" Tlačítkový hlásič. "
|  |  | " 3. NP " |  | 2
" Včetně montáže, zapojení a vyzkoušení. "
4 | 742 | 742999104 SPC | D+M Zvuková siréna - Specifikace dle PD | kus | 2 |  | 0 | CS ÚRS/TEO 2022 01
" Zvuková siréna. "
|  |  | " 3. NP " |  | 2
" Včetně montáže, zapojení, vyzkoušení, zprovoznění, kabeláže a jejího zapojení. "
5 | 742 | 742999105 SPC | D+M Kabel JY(St)Y2x2x0,8 - Specifikace dle PD | m | 450 |  | 0 | CS ÚRS/TEO 2022 01
|  |  | " Včetně montáže, zapojení, ukončení, uložení. " |  | 450
6 | 742 | 742999106 SPC | D+M Kabel JE-H(St)H-1x2x0,8 - Specifikace dle PD | m | 100 |  | 0 | CS ÚRS/TEO 2022 01
|  |  | " Včetně montáže, zapojení, ukončení, uložení. " |  | 100
7 | 742 | 742999107 SPC | D+M Napojení nových sirén na stávající ústřednu - Specifikace dle PD | sada | 1 |  | 0 | CS ÚRS/TEO 2022 01
|  |  | " Napojení nových sirén na stávající ústřednu v m. N01508. " |  | 1
" Rozebrání podhledů / nové podhledy, demontáž / opětovná montáž podhledů, hladkého zatmelení napojovacích spár mezi deskami na obou vrstvách, výztužné pásky, vytmelení připojovacích spár, lemujících profilů, spojovacího a kotvícího materiálu v místnostech neřešených v ASŘ. "
" Demontáž a zpětná montáž svítidel, čidel, bezpečnostních prvků, hlásičů, kamer a veškerých ostatních prvků související se sundáním podhledů v místnostech neřešených v PD. "
" Zapravení povrchových úprav, vytvoření a zapravení prostupů přes svislé a vodorovné konstrukce, chráničky v prostupech apod. "
" V ceně také nutná funkceschopná kabeláž za požáru - předpoklad "SSKFH-V180 1x2x0,8 P60-R" v délce ± 85,0 m. "
" Předpokládané množství a specifikace prací vyjma výše uvedených: - Vyřezání otvorů v SDK podhledech pro protažení, úprava a zatmelení spár, apod. - 2 ks. - Případná revizní dvířka pro umístění po vyřezání otvoru - 2 ks. - Zapravení a úprava stropní konstrukce pro kotvení kabelu - dodělání kolem otvoru - Pomocné lešení pro upevnění pro stavební práce a vyčištění objektu v 1. NP po provedení prací. - Prostupy skrze konstrukce - svislé - Ø do 40 mm - ± 0,5 m vč. úpravy a zapravení po provedení otvoru (mimo úseky s požárními ucpávkami). - Požární ucpávky - 2 ks Ø do 21 mm– EI 45 - skrze svislé konstrukce v 1. NP (1× tl. ± 100 mm a 1× tl. ± 125 mm) - Požární ucpávky - doplnění / nové skrze stropní konstrukce - EI 45 - plochy do 0,05 m2 - 2 ks (tl. ± 250 mm). - Chránička pro vedení skrze konstrukce - předpoklad tuhá do D 32 - 15 m. - Případné vysekání drážky vč. případného hrubého záhozu, omítky, malby vč. penetrace - předpoklad - š. 300 mm, hl. 100 mm - mimo 3. NP - v 2. NP a části 1. NP - 5,0 m. - Přesun hmot, odvoz a likvidace suti.
" Včetně naložení, svislého a vodorovného přesunu suti, odvoz stavební suti. Likvidace v souladu se zákonem č. 185/2001 Sb., o odpadech a související vyhláškou MŽP ČR č. 294/2005 Sb. o podmínkách ukládání odpadů na skládky a jejich využívání na povrchu terénu a změně vyhlášky č. 383/2001 Sb., o podrobnostech nakládání s odpady. Likvidace dle technologie a místa určené zhotovitelem, včetně poplatků za uložení odpadu. "
8 | 742 | 742999108 SPC | D+M Napojení / propojení nového hlásiče na stávající linku / hlásič vč. naspojkování a patice - Specifikace dle PD | sada | 1 |  | 0 | CS ÚRS/TEO 2022 01
|  |  | " Napojení na stávající linku v 3. NP na stávající hlásič/ linku KA 21 - v jižní části - , včetně příslušenství pro zajištění funkčního propojení - osazení patice, naspojkování, … ." |  | 1
" Rozebrání podhledů / nové podhledy, demontáž / opětovná montáž podhledů, hladkého zatmelení napojovacích spár mezi deskami na obou vrstvách, výztužné pásky, vytmelení připojovacích spár, lemujících profilů, spojovacího a kotvícího materiálu v místnostech neřešených v ASŘ. "
" Demontáž a zpětná montáž svítidel, čidel, bezpečnostních prvků, hlásičů, kamer a veškerých ostatních prvků související se sundáním podhledů v místnostech neřešených v PD. "
" Zapravení povrchových úprav, vytvoření a zapravení prostupů přes svislé a vodorovné konstrukce, chráničky v prostupech apod. "
" V ceně také nutná funkceschopná kabeláž za požáru - předpoklad "SSKFH-V180 2x2x0,8 P60-R" v délce ± 5,0 m. "
" Předpokládané množství a specifikace prací vyjma výše uvedených: - Pomocné lešení pro upevnění pro stavební práce a vyčištění objektu v 3. NP po provedení prací (N03074). - Případný prostup skrze konstrukce - svislé - Ø do 40 mm - ± 0,15 m. - Požární ucpávky - 1 ks Ø do 21 mm– EI 45 (tl. 125 mm). - Chránička pro vedení skrze konstrukce - předpoklad tuhá do D 32 - 0,15 m. - Přesun hmot, odvoz a likvidace suti. "
" Včetně naložení, svislého a vodorovného přesunu suti, odvoz stavební suti. Likvidace v souladu se zákonem č. 185/2001 Sb., o odpadech a související vyhláškou MŽP ČR č. 294/2005 Sb. o podmínkách ukládání odpadů na skládky a jejich využívání na povrchu terénu a změně vyhlášky č. 383/2001 Sb., o podrobnostech nakládání s odpady. Likvidace dle technologie a místa určené zhotovitelem, včetně poplatků za uložení odpadu. "
9 | 742 | 742999109 SPC | D+M Napojení / propojení nového hlásiče na stávající linku / hlásič vč. naspojkování a patice - Specifikace dle PD | sada | 1 |  | 0 | CS ÚRS/TEO 2022 01
|  |  | " Napojení na stávající linku v 2. NP na stávající hlásič/ linku KA 32 (KA44) - v severní části - , včetně příslušenství pro zajištění funkčního propojení - osazení patice, naspojkování, … ." |  | 1
" Rozebrání podhledů / nové podhledy, demontáž / opětovná montáž podhledů, hladkého zatmelení napojovacích spár mezi deskami na obou vrstvách, výztužné pásky, vytmelení připojovacích spár, lemujících profilů, spojovacího a kotvícího materiálu v místnostech neřešených v ASŘ. "
" Demontáž a zpětná montáž svítidel, čidel, bezpečnostních prvků, hlásičů, kamer a veškerých ostatních prvků související se sundáním podhledů v místnostech neřešených v PD. "
" Zapravení povrchových úprav, vytvoření a zapravení prostupů přes svislé a vodorovné konstrukce, chráničky v prostupech apod. "
" V ceně také nutná funkceschopná kabeláž za požáru - předpoklad "SSKFH-V180 2x2x0,8 P60-R" v délce ± 30,0 m. "
" Předpokládané množství a specifikace prací vyjma výše uvedených: - Demontáž stávajícího kazetového podhledu (kazet) / odstranění stávajícího plného podhledu - max. plocha 8,0 m2. - Zpětná montáž kazetového podhledu (kazet) / dodávka a provedení nového SDK podhledu vč. lišt, zatmelení spar, penetrace, malby, apod - max. plocha 8,0 m2. - Pomocné lešení pro upevnění pro stavební práce a vyčištění objektu v 2. NP po provedení prací. - Prostupy skrze konstrukce - svislé - Ø do 40 mm - ± 0,8 m vč. úpravy a zapravení po provedení otvoru (mimo úseky s požátními ucpávkami). - Požární ucpávky - 2 ks Ø do 21 mm– EI 45 - skrze svislé konstrukce v 2. NP (1× tl. ± 160 mm a 1× tl. ± 530 mm). - Požární ucpávky - doplnění / nové skrze stropní konstrukce - EI 45 - plochy do 0,05 m2 - 1 ks (tl. ± 250 mm). - Chránička pro vedení skrze konstrukce - předpoklad tuhá do D 32 - 5,0 m. - Případné vysekání drážky vč. případného hrubého záhozu, omítky, malby vč. penetrace - předpoklad - š. 300 mm, hl. 100 mm - mimo 3. NP - v části 2. NP - 2,0 m. - Přesun hmot, odvoz a likvidace suti. "
" Včetně naložení, svislého a vodorovného přesunu suti, odvoz stavební suti. Likvidace v souladu se zákonem č. 185/2001 Sb., o odpadech a související vyhláškou MŽP ČR č. 294/2005 Sb. o podmínkách ukládání odpadů na skládky a jejich využívání na povrchu terénu a změně vyhlášky č. 383/2001 Sb., o podrobnostech nakládání s odpady. Likvidace dle technologie a místa určené zhotovitelem, včetně poplatků za uložení odpadu. "
10 | 742 | 742999110 SPC | D+M Integrace nových prvků do EW příslušené GW vč. naprogramování ústředny - Specifikace dle PD | sada | 1 |  | 0 | CS ÚRS/TEO 2022 01
|  |  | " Zajištění integrace nových prvků do Enteliwebu (EW) / příslušené Gateway (GW), vč. její konfigurace a naprogramování / přeprogramování ústředny před zajištěním překreslení obrazovky Orcaview do Orcawebu. " |  | 1
" V ceně veškerý nutný matreriál a práce související s integrací a naprogramování ústředny - např. kabeláž, software, naprogramování, odzkoušení, veškeré případné úložné, spojovací a kotvící prvky, apod. "
11 | 742 | 742999199 SPC | D+M Proměření + výchozí revizní zpráva elektroinstalace - Specifikace dle PD. | sada | 1 |  | 0 | CS ÚRS/TEO 2022 01
12 | 742 | 998742202 | Přesun hmot procentní pro slaboproud v objektech v do 12 m | % | 0.77 |  | 0 | CS ÚRS 2022 01
13 | HZS | HZS2231 | Hodinová zúčtovací sazba elektrikář | hod | 10 |  | 0 | CS ÚRS 2022 01
|  |  | " Stavební práce a dodávky spojené s provedením funkčního celku 742. " |  | 10
" Zednická výpomoc,doplňkové práce,kompletace apod. "
|  | 742 | Elektromontážní práce - Elektronické komunikace |  |  |  | 0
14 | 742 | 742999201 SPC | D+M Datový rozvaděč RACK 800/1000 42U - Specifikace dle PD | kus | 1 |  | 0 | CS ÚRS/TEO 2022 01
" Datovový rozvaděč. "
|  |  | " 3. NP " |  | 1
" Včetně montáže, záslepek, kotvících, těsnících a upevňovacích prvků a veškerého nutného příslušenství. "
15 | 742 | 742999211 SPC | D+M Patch panel 24 modulů - Specifikace dle PD | kus | 13 |  | 0 | CS ÚRS/TEO 2022 01
" Patch panel 24 modulů. "
|  |  | " 3. NP " |  | 13
" V ceně montáž, kotvící, spojovací a upevňovací prvky a veškeré příslušenství nutné pro připevnění panelu do rozvaděče. "
16 | 742 | 742999212 SPC | D+M Modulární vana 1U 24xLC - Specifikace dle PD | kus | 2 |  | 0 | CS ÚRS/TEO 2022 01
" Modulární vana pro dvouvláknové LC konektory. Předpoklad se 4 výsuvnými kazetami. "
|  |  | " 3. NP " |  | 2
" V ceně montáž, kotvící, spojovací a upevňovací prvky a veškeré příslušenství nutné pro připevnění modulární vany do rozvaděče. "
17 | 742 | 742999213 SPC | D+M Telefonní patch panel - Specifikace dle PD | kus | 2 |  | 0 | CS ÚRS/TEO 2022 01
" Telefonní patch panel. "
|  |  | " 3. NP " |  | 2
" V ceně montáž, kotvící, spojovací a upevňovací prvky a veškeré příslušenství nutné pro připevnění panelu do rozvaděče. "
18 | 742 | 742999214 SPC | D+M Pigtail LC OM4 - Specifikace dle PD | sada | 1 |  | 0 | CS ÚRS/TEO 2022 01
" Pigtail LC OM4. "
|  |  | " 3. NP " |  | 1
" V ceně montáž, kotvící, spojovací a upevňovací prvky a veškeré příslušenství nutné pro připevnění v rozvaděči. "
19 | 742 | 742999215 SPC | D+M Pigtail LC SM - Specifikace dle PD | sada | 1 |  | 0 | CS ÚRS/TEO 2022 01
" Pigtail LC SM. "
|  |  | " 3. NP " |  | 1
" V ceně montáž, kotvící, spojovací a upevňovací prvky a veškeré příslušenství nutné pro připevnění v rozvaděči. "
20 | 742 | 742999216 SPC | D+M Konektory LC SM/OM4 - Specifikace dle PD | sada | 1 |  | 0 | CS ÚRS/TEO 2022 01
" Konektory LC SM/OM4. "
|  |  | " 3. NP " |  | 1
" V ceně montáž, kotvící, spojovací a upevňovací prvky a veškeré příslušenství nutné pro připevnění, montáž. "
21 | 742 | 742999221 SPC | D+M Datová zásuvka 2×RJ45 Cat 6a - na stěnu - Specfikace dle PD | kus | 107 |  | 0 | CS ÚRS/TEO 2022 01
" Datová zásuvka 2×RJ45 - na stěnu. "
|  |  | " 3. NP " |  | 107
" Včetně montáže, krabice, rámečku. "
22 | 742 | 742999222 SPC | D+M Datová zásuvka 2×RJ45 Cat 6a - do podlahové krabice - Specfikace dle PD | kus | 26 |  | 0 | CS ÚRS/TEO 2022 01
" Datová zásuvka 2×RJ45 - do podlahové krabice. "
|  |  | " 3. NP " |  | 26
" Včetně montáže, rámečku. "
23 | 742 | 742999223 SPC | D+M USB dvojzásuvka - do podlahové krabice - Specfikace dle PD | kus | 1 |  | 0 | CS ÚRS/TEO 2022 01
" USB dvojzásuvka - do podlahové krabice. "
|  |  | " 3. NP " |  | 1
" Včetně montáže, rámečku a veškerého nutného příslušenství. "
24 | 742 | 742999224 SPC | D+M USB dvojzásuvka - na stěnu - Specfikace dle PD | kus | 1 |  | 0 | CS ÚRS/TEO 2022 01
" USB dvojzásuvka - na stěnu. "
|  |  | " 3. NP " |  | 1
" Včetně montáže, krabice, rámečku a veškerého nutného příslušenství. "
25 | 742 | 742999225 SPC | D+M HDMI zásuvka - do podlahové krabice - Specfikace dle PD | kus | 2 |  | 0 | CS ÚRS/TEO 2022 01
" HDMI zásuvka - do podlahové krabice. "
|  |  | " 3. NP " |  | 2
" Včetně montáže, rámečku a veškerého nutného příslušenství. "
26 | 742 | 742999226 SPC | D+M HDMI zásuvka - do stěny - Specfikace dle PD | kus | 2 |  | 0 | CS ÚRS/TEO 2022 01
" HDMI zásuvka - do stěny. "
|  |  | " 3. NP " |  | 2
" Včetně montáže, krabice, rámečku a veškerého nutného příslušenství. "
27 | 742 | 742999227 SPC | D+M Podlahová krabice 24 modulů - Specfikace dle PD | kus | 10 |  | 0 | CS ÚRS/TEO 2022 01
" Podlahová krabice 24 modulů. "
|  |  | " 3. NP " |  | 10
" Včetně montáže. "
28 | 742 | 742999228 SPC | D+M Kabel FTP Cat 6a - Specifikace dle PD | m | 11100 |  | 0 | CS ÚRS/TEO 2022 01
|  |  | " Včetně montáže, zapojení, ukončení, uložení. " |  | 11100
29 | 742 | 742999229 SPC | D+M Kabel SM 9/125 - Specifikace dle PD | m | 150 |  | 0 | CS ÚRS/TEO 2022 01
|  |  | " Včetně montáže, zapojení, ukončení, uložení. " |  | 150
30 | 742 | 742999230 SPC | D+M Kabel OM4 50/125 - Specifikace dle PD | m | 150 |  | 0 | CS ÚRS/TEO 2022 01
|  |  | " Včetně montáže, zapojení, ukončení, uložení. " |  | 150
31 | 742 | 742999231 SPC | D+M Kabel SYKFY 50x2x0,5 - Specifikace dle PD | m | 150 |  | 0 | CS ÚRS/TEO 2022 01
|  |  | " Včetně montáže, zapojení, ukončení, uložení. " |  | 150
32 | 742 | 742999232 SPC | D+M Kabel HDMI 5m - Specifikace dle PD | kus | 2 |  | 0 | CS ÚRS/TEO 2022 01
|  |  | " Včetně montáže, zapojení, ukončení, uložení. " |  | 2
33 | 742 | 742999233 SPC | D+M Kabel USB 5m - Specifikace dle PD | kus | 2 |  | 0 | CS ÚRS/TEO 2022 01
|  |  | " Včetně montáže, zapojení, ukončení, uložení. " |  | 2
34 | 742 | 742999234 SPC | D+M Kabel patch cord cat. 6A 10m ukončen v zásuvce - Specifikace dle PD | kus | 4 |  | 0 | CS ÚRS/TEO 2022 01
|  |  | " Včetně montáže, zapojení, ukončení, uložení, zásuvky. " |  | 4
35 | 742 | 742999241 SPC | Zprovoznění systému | kus | 1 |  | 0 | CS ÚRS/TEO 2022 01
|  |  | " Měření datových kabelů včetně protokolu o měření" |  | 1
36 | 742 | 742999299 SPC | D+M Proměření + výchozí revizní zpráva elektroinstalace - Specifikace dle PD. | sada | 1 |  | 0 | CS ÚRS/TEO 2022 01
37 | 742 | 998742202 | Přesun hmot procentní pro slaboproud v objektech v do 12 m | % | 0.77 |  | 0 | CS ÚRS 2022 01
38 | HZS | HZS2231 | Hodinová zúčtovací sazba elektrikář | hod | 10 |  | 0 | CS ÚRS 2022 01
|  |  | " Stavební práce a dodávky spojené s provedením funkčního celku 742. " |  | 10
" Zednická výpomoc,doplňkové práce,kompletace apod. "
|  | 742 | Elektromontážní práce - Poplachový zabezpečovací tísňový systém (PZTS) |  |  |  | 0
39 | 742 | 742999301 SPC | D+M Ústředna PZTS - Specifikace dle PD | kus | 1 |  | 0 | CS ÚRS/TEO 2022 01
" Včetně skříně, GSM modulu, tel modulu, zdroje, bateriového záložního napájení, aku. instalace, zapojení "
|  |  | " 1. NP " |  | 1
40 | 742 | 742999302 SPC | D+M PIR čidlo - Specifikace dle PD | kus | 4 |  | 0 | CS ÚRS/TEO 2022 01
" PIIR detektor pohybu "
|  |  | " 3. NP " |  | 4
" Materiál včetně instalace napojení a naprogramování "
41 | 742 | 742999303 SPC | D+M PIR čidlo duální - Specifikace dle PD | kus | 7 |  | 0 | CS ÚRS/TEO 2022 01
" Duální PIIR detektor pohybu "
|  |  | " 3. NP " |  | 7
" Materiál včetně instalace napojení a naprogramování "
42 | 742 | 742999304 SPC | D+M Magnetický kontakt - Specifikace dle PD | kus | 6 |  | 0 | CS ÚRS/TEO 2022 01
" Magnetický kontakt "
|  |  | " 3. NP " |  | 6
" Materiál včetně instalace napojení a naprogramování "
43 | 742 | 742999305 SPC | D+M Nouzové tlačítko - Specifikace dle PD | kus | 6 |  | 0 | CS ÚRS/TEO 2022 01
" Nouzové tlačítko "
|  |  | " 3. NP " |  | 6
" Materiál včetně instalace napojení a naprogramování "
44 | 742 | 742999306 SPC | D+M Klávesnice - Specifikace dle PD | kus | 2 |  | 0 | CS ÚRS/TEO 2022 01
" Klávesnice "
|  |  | " 1. NP " |  | 1
|  |  | " 3. NP " |  | 1
" Materiál včetně instalace napojení a naprogramování "
45 | 742 | 742999307 SPC | D+M Detektor třištění skla - Specifikace dle PD | kus | 2 |  | 0 | CS ÚRS/TEO 2022 01
" Detektor třištění skla "
|  |  | " 3. NP " |  | 2
" Materiál včetně instalace napojení a naprogramování "
46 | 742 | 742999308 SPC | D+M Koncentrátor PZTS 8 vstupů - Specifikace dle PD | kus | 3 |  | 0 | CS ÚRS/TEO 2022 01
" Vvčetně transformátoru 12V, instalace napojení a naprogramování "
|  |  | " 3. NP " |  | 3
47 | 742 | 742999309 SPC | D+M Kabel CYSY 2x1 - Specifikace dle PD | m | 30 |  | 0 | CS ÚRS/TEO 2022 01
|  |  | " Včetně montáže, zapojení ukončení, uložení. " |  | 30
48 | 742 | 742999310 SPC | D+M Kabel UTP Cat 5e - Specifikace dle PD | m | 500 |  | 0 | CS ÚRS/TEO 2022 01
|  |  | " Včetně montáže, zapojení ukončení, uložení. " |  | 500
49 | 742 | 742999311 SPC | D+M Případné naprogramování ústředny a zajištění začlenění PZTS do stávajícího systému - Specifikace dle PD | kus | 1 |  | 0 | CS ÚRS/TEO 2022 01
|  |  | " Naprogramování nových prvků k ústředně, zprovoznění a Případné nutné začlenění stávajícího systému PZTS do stávající ústředny / se stávající ústřednou Galaxy. " |  | 1
" V ceně veškerý nutný matreriál a práce související s překlopením - např. kabeláž, software, naprogramování, odzkoušení, veškeré případné úložné, spojovací a kotvící prvky, apod. "
50 | 742 | 742999399 SPC | D+M Proměření + výchozí revizní zpráva elektroinstalace - Specifikace dle PD. | sada | 1 |  | 0 | CS ÚRS/TEO 2022 01
51 | 742 | 998742202 | Přesun hmot procentní pro slaboproud v objektech v do 12 m | % | 0.77 |  | 0 | CS ÚRS 2022 01
52 | HZS | HZS2231 | Hodinová zúčtovací sazba elektrikář | hod | 10 |  | 0 | CS ÚRS 2022 01
|  |  | " Stavební práce a dodávky spojené s provedením funkčního celku 742. " |  | 10
" Zednická výpomoc,doplňkové práce,kompletace apod. "
|  | 742 | Elektromontážní práce - Přístupový systém (ACS) |  |  |  | 0
53 | 742 | 742999401 SPC | D+M Expander ACS - Specifikace dle PD | kus | 3 |  | 0 | CS ÚRS/TEO 2022 01
" Expander čteček přístupového systému. "
|  |  | " 3. NP " |  | 3
" Materiál včetně instalace napojení a naprogramování "
54 | 742 | 742999402 SPC | D+M Čtečka karet / čipů - Specifikace dle PD | kus | 5 |  | 0 | CS ÚRS/TEO 2022 01
" Čtečka karet. "
|  |  | " 3. NP " |  | 5
" Čtečka nástěnná včetně řídící jednotky, montáže, zapojení. "
55 | 742 | 742999403 SPC | D+M Elektrický zámek dveří - Specifikace dle PD | kus | 5 |  | 0 | CS ÚRS/TEO 2022 01
" Elektrický zámek dveří. "
|  |  | " 3. NP " |  | 5
" Včetně montáže, zapojení. "
56 | 742 | 742999404 SPC | D+M Koncentrátor PZTS 8 vstupů - Specifikace dle PD | kus | 3 |  | 0 | CS ÚRS/TEO 2022 01
" Koncentrátor přístupového systému. "
|  |  | " 3. NP " |  | 3
" Materiál včetně instalace napojení a naprogramování "
57 | 742 | 742999405 SPC | D+M Kabel CYSY 2x1,5 - Specifikace dle PD | m | 150 |  | 0 | CS ÚRS/TEO 2022 01
|  |  | " Včetně montáže, zapojení ukončení, uložení. " |  | 150
58 | 742 | 742999406 SPC | D+M Kabel SYKFY 1x2x0,5 - Specifikace dle PD | m | 100 |  | 0 | CS ÚRS/TEO 2022 01
|  |  | " Včetně montáže, zapojení ukončení, uložení. " |  | 100
59 | 742 | 742999407 SPC | D+M Kabel FTP Cat 6a - Specifikace dle PD | m | 100 |  | 0 | CS ÚRS/TEO 2022 01
|  |  | " Včetně montáže, zapojení ukončení, uložení. " |  | 100
60 | 742 | 742999408 SPC | D+M Případné naprogramování ústředny - Specifikace dle PD | kus | 1 |  | 0 | CS ÚRS/TEO 2022 01
|  |  | " Naprogramování nových prvků k ústředně, zprovoznění " |  | 1
61 | 742 | 742999499 SPC | D+M Proměření + výchozí revizní zpráva elektroinstalace - Specifikace dle PD. | sada | 1 |  | 0 | CS ÚRS/TEO 2022 01
62 | 742 | 998742202 | Přesun hmot procentní pro slaboproud v objektech v do 12 m | % | 0.77 |  | 0 | CS ÚRS 2022 01
63 | HZS | HZS2231 | Hodinová zúčtovací sazba elektrikář | hod | 10 |  | 0 | CS ÚRS 2022 01
|  |  | " Stavební práce a dodávky spojené s provedením funkčního celku 742. " |  | 10
" Zednická výpomoc,doplňkové práce,kompletace apod. "
|  | 742 | Elektromontážní práce - Kamerový systém CCTV |  |  |  | 0
64 | 742 | 742999501 SPC | D+M Připravenost pro napojení kamery - Specifikace dle PD | kus | 5 |  | 0 | CS ÚRS/TEO 2022 01
" Zajištění přípravy pro napojení kamery "
|  |  | " 3. NP " |  | 5
" V ceně ukončení kabelů, zajiště pro napojení, případná nutná kabeláž, spojky, a veškeré nutné prvky a příslušenství nutné pro zajištění pozdějšího napojení kamery. "
65 | 742 | 742999502 SPC | D+M Překreslení obrazovky podlaží EPS a její překlopení - integrace do stávající MaR / BMS - Specifikace dle PD | sada | 1 |  | 0 | CS ÚRS/TEO 2022 01
|  |  | " Zajištění překreslení obrazovky podlaží EPS v Orcaview a překlopení do Orcawebu. " |  | 1
" V ceně veškerý nutný matreriál a práce související s překlopením - např. kabeláž, software, naprogramování, odzkoušení, veškeré případné úložné, spojovací a kotvící prvky, apod. "
66 | 742 | 742999599 SPC | D+M Proměření + výchozí revizní zpráva elektroinstalace - Specifikace dle PD. | sada | 1 |  | 0 | CS ÚRS/TEO 2022 01
67 | 742 | 998742202 | Přesun hmot procentní pro slaboproud v objektech v do 12 m | % | 0.77 |  | 0 | CS ÚRS 2022 01
68 | HZS | HZS2231 | Hodinová zúčtovací sazba elektrikář | hod | 3 |  | 0 | CS ÚRS 2022 01
|  |  | " Stavební práce a dodávky spojené s provedením funkčního celku 742. " |  | 3
" Zednická výpomoc,doplňkové práce,kompletace apod. "
|  | 742 | Elektromontážní práce - Ostatní |  |  |  | 0
69 | 742 | 742999601 SPC | D+M Kabelový žlab, drátěný 250x60 mm - Specifikace dle PD | m | 68.2 |  | 0 | CS ÚRS/TEO 2022 01
" Kabelový žlab. "
|  |  | " 3. NP " (45,0+17,0)*1,1 |  | 68.2
" Včetně vík, úchytů víka, spojek, kolen, oblouků, T-kusů, redukčních dílů, přepážek, koncovek, podpěr, konzol, závěsů, kotvících prvků a dalšího příslušenství. "
70 | 742 | 742999602 SPC | Demontáž veškerých koncových prvků slaboproudých zařízení, úprava stávající elektroinstalace včetně zapravení prostupů a drážek - Specifikace dle PD | sada | 1 |  | 0 | CS ÚRS/TEO 2022 01
" Odstranění veškerých koncových prvků slaboproudu (majáky, reproduktory, hlásiče, sirény, čidla, apod.), kabeláže, elektro skříní včetně vystrojení, úprava stávající elektroinstalace, ukončení kabelů apod. "
" V ceně zapravení prostupů, zdiva, povrchových úprav a podlah do původního stavu. "
|  |  | " 3. NP " |  | 1
" Včetně naložení, svislého a vodorovného přesunu suti, odvoz stavební suti. Likvidace v souladu se zákonem č. 185/2001 Sb., o odpadech a související vyhláškou MŽP ČR č. 294/2005 Sb. o podmínkách ukládání odpadů na skládky a jejich využívání na povrchu terénu a změně vyhlášky č. 383/2001 Sb., o podrobnostech nakládání s odpady. Likvidace dle technologie a místa určené zhotovitelem, včetně poplatků za uložení odpadu. "
71 | 742 | 742999603 SPC | D+M Úložný materiál - Specifikace dle PD | sada | 1 |  | 0 | CS ÚRS/TEO 2022 01
|  |  | " V ceně ochranné trubky (ohebné, pevné), lišty, apod. pro vedení kabeláže např. v konstrukcích,. " |  | 1
" Včetně montáže a uložení., spojovacího materiálu, příslušenství "
" Předpokládané maximální množství materiálu v 3. NP: - trubka ohebná do D 75 mm - 300 m; - trubka tuhá do D 32 mm - 10 m; (uvažováno pro samostatně vedené kabely skrze stávající konstrukce v patře – mimo položek pro propojení, jejíž je to součástí). Součástí je také: - kotvící materiál; - spojovací materiál; - další nutné příslušenství pro úložný materiál. "
" Předpokládané maximální množství materiálu pro napojení do rozvaděče v 5. NP místnosti N05505: - trubka tuhá do D 75 mm - 35 m; Součástí je také: - kotvící materiál; - spojovací materiál; - další nutné příslušenství pro úložný materiál. "
" Předpokládané maximální množství materiálu pro napojení ACS a PZTS do stávajícího rozvaděče v místnosti N01508 / N01507:: - trubka tuhá do D 32 mm - 30 m; Součástí je také: - kotvící materiál; - spojovací materiál; - další nutné příslušenství pro úložný materiál. "
72 | 742 | 742999604 SPC | D+M Pomocný materiál - Specifikace dle PD | sada | 1 |  | 0 | CS ÚRS/TEO 2022 01
|  |  | " 3. NP " |  | 1
" V ceně spojovací a připevňovací materiál, hmoždinky, vruty, sádra, označovací štítky kabeláže pro určení druhu kabelu, místa napojení, … . "
73 | 742 | 742999605 SPC | D+M Kabeláž s funkční integritou - Specifikace dle PD | sada | 1 |  | 0 | CS ÚRS/TEO 2022 01
|  |  | " Případná kabeláž s funkční integritou pro plnění funkce i při požáru. " |  | 1
" V ceně kabeláž, veškeré připojovací, kotvící, apod. prvky. "
74 | 742 | 742999606 SPC | D+M Ostatní nutný materiál pro jednotlivé části - Specifikace dle PD | sada | 1 |  | 0 | CS ÚRS/TEO 2022 01
" Veškerý nutný materiál pro jednotlivé části k propojení, ukončení, doplnění, apod. "
|  |  | " 3. NP " |  | 1
" V ceně např. optické vany vč. příslušenství, různé koncovky, apod. i pro množství větší, než je uvedené, jiného druhu, apod. "
75 | 742 | 742999607 SPC | D+M Požární ucpávky, uzávěry, manžety - Specifikace dle PBŘ | sada | 1 |  | 0 | CS ÚRS/TEO 2022 01
|  |  | " Požární ucpávky pro elektro vedení. " |  | 1
" Předpokládají se požární ucpávky, manžety, disky, takto: Požární ucpávky pro žlab a průnik skrze svislé konstrukce v daném patře: Rozměr 300×100 mm – EI 45 – tl. 100 mm – 1 ks (z m. N03832 do N03501) Rozměr 300×100 mm – EI 45 – tl. 125 mm – 1 ks (z m. N03501 do N03505). Předpokládané požární ucpávky pro průnik skrze konstrukce pro napojení do stávajících rozvaděčů: - Požární ucpávky - 2 ks rozměru do 300×100 mm– EI 45 - skrze svislé konstrukce v 5. NP (1× tl. ± 100 mm a 1× tl. ± 125 mm) - Požární ucpávky - doplnění / nové skrze stropní konstrukce - EI 45 - plochy do 0,05 m2 - 2 ks (tl. ± 250 mm). "
" Předpokládané požární ucpávky pro napojení ACS a PZTS do stávajícího rozvaděče v místnosti N01508 / N01507: - Požární ucpávky - 4 ks Ø do 21 mm– EI 45 - skrze svislé konstrukce v 1. NP (2× tl. ± 100 mm a 2× tl. ± 125 mm) - Požární ucpávky - doplnění / nové skrze stropní konstrukce - EI 45 - plochy do 0,05 m2 - 2 ks (tl. ± 250 mm). "
76 | 742 | 742999699 SPC | D+M Stavařské práce spojené s vedením kabeláže, dopojením, apod. mimo 3. NP - Specifikace dle PD | sada | 1 |  | 0 | CS ÚRS/TEO 2022 01
|  |  | " Veškeré stavařské práce spojení s vedením a napojením elektro kabeláže mimo 3. NP a nespecifikované. " |  | 1
" V ceně např.: - nové provedení otvorů jako prostupů skrze stávající konstrukce vč. zpětného zapravení a uvedení do původního stavu (vč. maleb, omítek, apod.); - případné vysekání rýh a drážek pro vedení kabeláže ve stěnách vč. zpětného zapravení, záhozu, provedení omnítek, malby, zajištění nápovědy, apod.; - případná demontáž, uskladnění a zpětná montáž podhledů vč. případné výměny poškozených částí; - pomocné lešení; - úklid po provedených pracích; - případné stěhování a zpěné nastěhování pro přístup k místům vedení; - další veškeré nutné práce a materiál stavařiny související s provedení kabeláže mimo řešené patro. "
" V ceně také přesun hmot, odvoz a likvidace suti. "
" Předpokládané množství a specifikace prací pro práce v a do 5. NP: - Vyřezání otvorů v SDK podhledech pro protažení, úprava a zatmelení spár, apod. - 2 ks. - Případná revizní dvířka pro umístění po vyřezání otvoru - 2 ks. - Zapravení a úprava stropní konstrukce pro kotvení kabelu - dodělání kolem otvoru - Pomocné lešení pro upevnění pro stavební práce a vyčištění objektu v 5. NP po provedení prací. - Prostupy skrze konstrukce - svislé vč. případného řezání pro kabeláže k napojení do rozvodny v m. N05505 - rozměr max 300×100 mm - ± 0,5 m - Případné vysekání drážky vč. případného hrubého záhozu, omítky, malby vč. penetrace - předpoklad - š. 300 mm, hl. 100 mm - mimo 3. NP - v 4. a 5. NP - 8,0 m. - Přesun hmot, odvoz a likvidace suti.
" Předpokládané množství a specifikace prací pro napojení ACS a PZTS do stávajícího rozvaděče v místnosti N01508 / N01507: - Vyřezání otvorů v SDK podhledech pro protažení, úprava a zatmelení spár, apod. - 2 ks. - Případná revizní dvířka pro umístění po vyřezání otvoru - 2 ks. - Zapravení a úprava stropní konstrukce pro kotvení kabelu - dodělání kolem otvoru - Pomocné lešení pro upevnění pro stavební práce a vyčištění objektu v 1. NP po provedení prací. - Prostupy skrze konstrukce - svislé - Ø do 40 mm - ± 1,0 m vč. úpravy a zapravení po provedení otvoru (mimo úseky s požátními ucpávkami). - Případné vysekání drážky vč. případného hrubého záhozu, omítky, malby vč. penetrace - předpoklad - š. 300 mm, hl. 100 mm - mimo 3. NP - v 2. NP a části 1. NP - 5,0 m. - Přesun hmot, odvoz a likvidace suti.
77 | 742 | 998742202 | Přesun hmot procentní pro slaboproud v objektech v do 12 m | % | 0.77 |  | 0 | CS ÚRS 2022 01
78 | HZS | HZS2231 | Hodinová zúčtovací sazba elektrikář | hod | 10 |  | 0 | CS ÚRS 2022 01
|  |  | " Stavební práce a dodávky spojené s provedením funkčního celku 742. " |  | 10
" Zednická výpomoc,doplňkové práce,kompletace apod. "
|  | 742 | Elektromontážní práce - AV technika |  |  |  | 0
79 | 742 | 742999701 SPC | D+M Příprava pro montáž, napojení, uložení ploché obrazovky - Specifikace dle PD | kus | 1 |  | 0 | CS ÚRS/TEO 2022 01
" Příprava pro umístění ploché obrazovky na SDK konstrukci. "
|  |  | " 3. NP " |  | 1
" V ceně úložné a kotvící prvky (držáky, konzoly, … ) a ostatní jako příprava pro osazení ploché obrazovky. "
80 | 742 | 742999702 SPC | D+M Příprava pro montáž dataprojektoru - držák - Specifikace dle PD | kus | 1 |  | 0 | CS ÚRS/TEO 2022 01
" Příprava pro uchycení dataprojektoru - držák. "
|  |  | " 3. NP " |  | 1
" V ceně úložné (držák) a kotvící prvky (šrouby, apod, ...) a ostatní jako příprava pro montáž dataprojektoru pod stropní konstrukcí. "
81 | 742 | 998742202 | Přesun hmot procentní pro slaboproud v objektech v do 12 m | % | 0.77 |  | 0 | CS ÚRS 2022 01
82 | HZS | HZS2231 | Hodinová zúčtovací sazba elektrikář | hod | 1 |  | 0 | CS ÚRS 2022 01
|  |  | " Stavební práce a dodávky spojené s provedením funkčního celku 742. " |  | 1
" Zednická výpomoc,doplňkové práce,kompletace apod. "
|  |  | Celkem |  |  |  | 0
CELKEM |  |  | D.1.4.8. ELEKTRONICKÉ KOMUNIKACE |  |  |  | 0
Poznámka:
Jednotkové položky zahrnují vedlejší rozpočtové náklady, náklady montáž, dopravu, apod. a předepsané zkoušky, revize, manipulační řády, zaškolení obsluhy, není-li uvedeno jinak.
Způsob ocenění vlastních položek: Jednotková cena u položek s cenovou soustavou CS ÚRS/TEO se tvoří spojováním položek jednotlivých stavebních prací a dodávek. Základním předpokladem pro kalkulaci je volba kalkulačního vzorce a jeho jednotlivých složek, jejichž počet závisí na charakteru stavební výroby a organizace firmy. Kalkulační vzorec reprezentuje stanovená struktura výpočtu (odhadu ceny), kterou tvoří kalkulační složky s jednoznačně určeným obsahem. Kalkulační vzorec slouží ke stanovení vlastních nákladů kalkulačních jednotek (stavebního konstrukčního prvku, objektu, stavby apod.). Ve stavebních firmách se nejčastěji používá následující vzorec. Kalkulační vzorec: Jednotková cena = Materiál + Přímé náklady + Nepřímé náklady + Zisk Přímé náklady = Mzdy + Stroje + Ostatní přímé náklady Nepřímé náklady = Režie výrobní + Režie správní
Kalkulační vzorec vychází ze standardu "Rozpočtování a oceňování stavebních prací " ÚRS Praha, a.s.
Výkazy množství u jednotlivých položek vychází z projektové dokumentace a jsou automaticky generovány grafickým a rozpočtovacím programem.
POZNÁMKA: Jednotkové ceny se vepisují do řádku k položce. Výjimku tvoří položky rozagregované na více podpoložek pro lepší nacenění. Tam se cena vepisuje k jednotlivým podpoložkám (žluté podbarvení). Celková jednotková cena je pak vypočtena na základě jednotlivých cen podpoložek.
POZNÁMKA: Provedení demontáže podhledů, požární ucpávky v jendotlivých trasách, vysekání drážek a veškeré další práce pro napojení do stávajících rozvoden je uvažováno v každé položce, neboť není znám přesný postup prací vč. případné prodlevy a dodavatelé jednotlivých systémů.