## Příloha č. 1 Smlouvy
Technické podmínky a Technická specifikace nabízeného plnění |  |  | Příloha č. 1 Kupní smlouvy
Autokláv pro Biologický ústav LF MU
TECHNICKÉ PODMÍNKY technická specifikace stanovená zadavatelem |  |  | TECHNICKÁ SPECIFIKACE NABÍZENÉHO PLNĚNÍ technická specifikace nabízená účastníkem
Popis parametru (Nabídka účastníka musí splňovat všechny níže uvedené požadavky a parametry specifikace. U parametrů vymezených minimální nebo maximální úrovní nebo rozmezím hodnot, musí nabídka účastníka vyhovět alespoň stanovené požadované úrovni.) |  | Zadavatelem požadovaná hodnota | Pokud je zadavatelem po účastníkovi vyžadováno pouze uvedení, zda je příslušný požadovaný parametr splněn, pak účastník uvede ANO, že parametr splňuje) Pokud je zadavatelem u technického parametru požadován bližší popis nebo určení specifikace, pak je účastník povinen uvést bližší popis, výčet vlastností, konkrétní údaj nebo rozmezí hodnot jím nabízeného zboží
Z údajů uvedených účastníkem musí být zřejmé, že uchazečem nabízené zboží splňuje minimální technické požadavky stanovené zadavatelem - uchazeč uvede splnění požadovaného parametru ověřitelným způsobem, např. uvedením konkrétních hodnot, případně konkrétním odkazem na technické listy, výkresy apod.)
Horizontálně plněný stolní laboratorní autokláv |  |  | Model - typové/výrobní označení | Výrobce
|  |  | vyplní dodavatel | vyplní dodavatel
Počet kusů: 1 ks |  |  | Účastníkem nabízená hodnota
Horizontálně plněný stolní laboratorní autokláv |  | ANO | vyplní dodavatel
Vnitřní objem |  | v rozmezí 60 až 70 litrů | vyplní dodavatel
rozměr nerezové sterilizační komory |  | minimálně průměr Ø 350 mm | vyplní dodavatel - uvede bližsí popis, konkrétní údaje/ hodnoty
horizontální provedení |  | ANO | vyplní dodavatel
Součástí výbavy je police v dolní části sterilizační komory |  | ANO, minimálně 1 ks | vyplní dodavatel - uvede bližsí popis, konkrétní údaje/ hodnoty
musí se jednat o autonomní přístroj - přístroje musí být vybaven zásobníkem na demi vodu a tedy nevyžaduje připojení na zdroj upravené vody a nevyžaduje ani napojení na odpad |  | ANO | vyplní dodavatel
Pára z integrovaného vyvíječe nebo ohřátím vody v kotlině |  | dodavatel uvede způsob/ technické řešní nabízeného přístroje | vyplní dodavatel - uvede bližsí popis, konkrétní údaje/ hodnoty
Pracovní tlak |  | minimálně v rozmezí 0 – 325 kPa | vyplní dodavatel - uvede bližsí popis, konkrétní údaje/ hodnoty
Pracovní teplota |  | minimálně v rozmezí 105 – 137 °C | vyplní dodavatel - uvede bližsí popis, konkrétní údaje/ hodnoty
Součástí výbavy musí být flexibilní čidla pro roztoky |  | ANO, minimálně 2 flexibilní čidla pro roztoky | vyplní dodavatel - uvede bližsí popis, konkrétní údaje/ hodnoty
Akustická signalizace ukončení procesu a alarmů |  | ANO | vyplní dodavatel
Mikroprocesorové řízení s ideálně barevným ovládacím panelem |  | ANO | vyplní dodavatel
možnost nastavit Menu (také) v českém jazyce |  | ANO | vyplní dodavatel
přednastavené programa a volné pozice pro uživatelské nastavení |  | ANO, minimálně 8 přednastavených programů a také minimálně 8 volných pozic pro uživatelské nastavení | vyplní dodavatel - uvede bližsí popis, konkrétní údaje/ hodnoty
USB port |  | ANO | vyplní dodavatel
možnost přímého downloadu posledních cyklů bez speciálního softwaru |  | ANO | vyplní dodavatel
vnější rozměry |  | jednotlivé rozměry maximálně (Š x H x V): 800 x 800x 700 mm | vyplní dodavatel - uvede bližsí popis, konkrétní údaje/ hodnoty
Hmotnost prázdného přístroje |  | maximálně 70 kg | vyplní dodavatel - uvede bližsí popis, konkrétní údaje/ hodnoty
Požadavky na napájení, které musí být splněny a jsou podmínkou |  | 230 V/50 Hz, 1 Ph - 1 fáze | vyplní dodavatel
takto označené buňky vyplní účastník v rámci zpracování své nabídky