## Příloha č. 1 Smlouvy
Technické podmínky a Technická specifikace nabízeného plnění |  |  | Příloha č. 1 Kupní smlouvy
Nanophotometr pro Biologický ústav LF MU
TECHNICKÉ PODMÍNKY technická specifikace stanovená zadavatelem |  |  | TECHNICKÁ SPECIFIKACE NABÍZENÉHO PLNĚNÍ technická specifikace nabízená účastníkem
Popis parametru (Nabídka účastníka musí splňovat všechny níže uvedené požadavky a parametry specifikace. U parametrů vymezených minimální nebo maximální úrovní nebo rozmezím hodnot, musí nabídka účastníka vyhovět alespoň stanovené požadované úrovni.) |  | Zadavatelem požadovaná hodnota | Pokud je zadavatelem po účastníkovi vyžadováno pouze uvedení, zda je příslušný požadovaný parametr splněn, pak účastník uvede ANO, že parametr splňuje) Pokud je zadavatelem u technického parametru požadován bližší popis nebo určení specifikace, pak je účastník povinen uvést bližší popis, výčet vlastností, konkrétní údaj nebo rozmezí hodnot jím nabízeného zboží
Z údajů uvedených účastníkem musí být zřejmé, že uchazečem nabízené zboží splňuje minimální technické požadavky stanovené zadavatelem - uchazeč uvede splnění požadovaného parametru ověřitelným způsobem, např. uvedením konkrétních hodnot, případně konkrétním odkazem na technické listy, výkresy apod.)
Nanophotometr |  |  | Model - typové/výrobní označení | Výrobce
|  |  | vyplní dodavatel | vyplní dodavatel
Počet kusů: 1 ks |  |  | Účastníkem nabízená hodnota
UV/Vis spektrofotometr pro velmi malé objemy |  | ANO | vyplní dodavatel
Přístroj s integrovanou řídící jednotkou a dotykovým displejem, bez potřeby připojení k PC a instalace softwaru |  | ANO, display o velikosti min. 7“ | vyplní dodavatel - uvede bližsí popis, konkrétní údaje/ hodnoty
Přístroj bude sloužit k měření koncentrace nukleových kyselin, proteinů a UV-VIS měření |  | ANO | vyplní dodavatel
Minimální objem vzorku |  | maximálně 0,3 ul | vyplní dodavatel - uvede bližsí popis, konkrétní údaje/ hodnoty
Minimální limit detekce dsDNA v nanoobjemu |  | maximálně 5 ng/ul | vyplní dodavatel - uvede bližsí popis, konkrétní údaje/ hodnoty
Minimální limit detekce BSA v nanoobjemu |  | maximálně 0,15 mg/ml | vyplní dodavatel - uvede bližsí popis, konkrétní údaje/ hodnoty
Čas měření vzorku |  | maximálně 4 sekundy | vyplní dodavatel - uvede bližsí popis, konkrétní údaje/ hodnoty
Reprodukovatelnost vlnové délky |  | ± 1 nm a přesnější | vyplní dodavatel - uvede bližsí popis, konkrétní údaje/ hodnoty
Přesnost vlnové délky |  | ± 1,5 nm a přesnější | vyplní dodavatel - uvede bližsí popis, konkrétní údaje/ hodnoty
Rozsah vlnových délek min. |  | minimálně v rozsahu 200 - 650 nm | vyplní dodavatel - uvede bližsí popis, konkrétní údaje/ hodnoty
Možnost přímého připojení chytrého zařízení (např. mobilního telefonu) k přístoji pro monitoring výsledků měření |  | ANO | vyplní dodavatel
Operační systém založený na Linux |  | ANO | vyplní dodavatel
Automatická kalibrace, bez nutnosti pravidelně opakované kalibrace zařízení uživatelem |  | ANO | vyplní dodavatel
Konektivita |  | minimálně: USB A WiFi | vyplní dodavatel - uvede bližsí popis, konkrétní údaje/ hodnoty
Rozměry přístroje |  | jednotlivé rozměry (š x h x v) max. 20 x 20 x 20 cm | vyplní dodavatel - uvede bližsí popis, konkrétní údaje/ hodnoty
Hmotnost |  | maximálně 7 kg | vyplní dodavatel - uvede bližsí popis, konkrétní údaje/ hodnoty
Požadavky na napájení |  | 230 V/50 Hz, 1 Ph - 1 fáze, se zástrčkou vhodnou pro zásuvku typu E | vyplní dodavatel - uvede bližsí popis, konkrétní údaje/ hodnoty
takto označené buňky vyplní účastník v rámci zpracování své nabídky