## D.1.1.c.04. VÝP. OSTATNÍCH VÝR.
SOUPIS PRACÍ
Stavba: Výstavba a modernizace fakulty informatiky a ústavu výpočetní techniky Masarykovy univerzity - 3. NP–C
Objekt: D.1.1.c.04. VÝPIS OSTATNÍCH VÝROBKŮ
P.Č. | KCN | Kód položky | Popis | MJ | Množství celkem | Cena jednotková | Cena celkem | Cenová soustava
1 | 2 | 3 | 4 | 5 | 6 | 7 | 8 | 9
|  | PSV | Práce a dodávky PSV |  |  |  | 0
|  | 790 | Ostatní práce a konstrukce |  |  |  | 0
1 | 790 | 790999101 SPC | D+M Hydrantový systém vestavný s tvarově stálou hadicí D19 - Specifikace dle PD - D.1.1.c.04. VÝPIS OSTATNÍCH VÝROBKŮ - HS | kus | 2 |  | 0 | CS ÚRS/TEO 2022 01
" Hydrantový systém vestavný s tvarově stálou hadicí D19 délky 30 m s plnými dvířky. Rozměr: 650×650×245 mm. "
|  |  | " 3. NP " |  | 2
" V ceně armatury, tvarovky, napojení na požární vodovod, revize"
2 | 790 | 790999102 SPC | D+M Přenosný hasící přístroj práškový - Specifikace dle PD - D.1.1.c.04. VÝPIS OSTATNÍCH VÝROBKŮ - HP1 | kus | 2 |  | 0 | CS ÚRS/TEO 2022 01
" Přenosný hasicí přístroj práškový 6 kg - hasící schopnost 21A. "
|  |  | " 3. NP " |  | 2
" Cena vč. držáku a úvodní revize. "
3 | 790 | 790999103 SPC | D+M Horizontální žaluzie - Specifikace dle PD - D.1.1.c.04. VÝPIS OSTATNÍCH VÝROBKŮ - HŽ1 | kpl. | 59 | 0 | 0 | CS ÚRS/TEO 2022 01
" Výměna žaluzií pro vnitřní okna - rozměr okna - 1,2×2,1 m. Vnitřní žaluzie - celostínící hliníkové lamely š. 25 mm. Barva RAL 9007 - šedý hliník. Manuální ovládání řetízkem. Umístění na jižní i severní fasádě. "
|  |  | " 3. NP " 57+2 |  | 59
3a |  |  | " - Demontáž stávajících žaluzií - 59 ks ≈ 148,68 m2 " | m2 | 148.68 |  | 0
3b |  |  | " - Odvoz a likvidace suti - demontovaných žaluzií. vč. příslušenství - uvažována předpokládaná hmotnost 1 m2 - 0,0013 t " (59*(1,2*2,1))*0,0013 | t | 0.19328 |  | 0
3c |  |  | " - Dodávka a montáž nových žaluzií vč. veškerého příslušenství - 59 ks ≈ 148,68 m2 " | m2 | 148.68 |  | 0
" V ceně veškeré nutné příslušenství a materiál pro montáž vnitřních žaluzií - ovládací prvek (lano, řetízek, …), případný uložný prvek ovládání (aretace), veškeré lišty, horní profil (box), apod. "
" Včetně odstranění stávajících žaluzií, likvidace odpadu. "
" POZN: Plocha žaluzií vztažena na celou plochu okenních výplní, nikoli pro jednotlivé části - horní a spodní okno zvlášť. Do rozpočtu oproti výpisu uvažovány i žaluzie pro okna v m. N03815 - 2 ks. "
" Včetně naložení, svislého a vodorovného přesunu suti, odvoz stavební suti. Likvidace v souladu se zákonem č. 185/2001 Sb., o odpadech a související vyhláškou MŽP ČR č. 294/2005 Sb. o podmínkách ukládání odpadů na skládky a jejich využívání na povrchu terénu a změně vyhlášky č. 383/2001 Sb., o podrobnostech nakládání s odpady. Likvidace dle technologie a místa určené zhotovitelem, včetně poplatků za uložení odpadu. "
4 | 790 | 790999104 SPC | D+M Polep skla - Specifikace dle PD - D.1.1.c.04. VÝPIS OSTATNÍCH VÝROBKŮ - PS1 | kpl. | 30 | 0 | 0 | CS ÚRS/TEO 2022 01
" Polep protisluneční fólií zrcadlovou pro dvojskla - vhodná do exteriéru - rozměr okna - 1,2×2,1 m. V ceně také odstranění původní protisluneční fólie - polepu. Umístění na oknech jižní fasády. "
|  |  | " 3. NP " 28+2 |  | 30
4a |  |  | " - Demontáž stávajících polepů vč. odvozu a likvidace - 30 ks ≈ 75,6 m2 " | m2 | 75.6 |  | 0
4b |  |  | " - Očištění okna (skel) po odstranění stávající fólie před provedením nové fólie. " | m2 | 75.6 |  | 0
4c |  |  | " - Dodávka a montáž protisluneční fólie vč. veškerého příslušenství - 30 ks ≈ 75,6 m2 " | m2 | 75.6 |  | 0
" Včetně odstranění stávající fólie, likvidace odpadu, očištění stávajících skel před nalepením nové fólie."
" POZN: Plocha polepu vztažena na celou plochu okenních výplní, nikoli pro jednotlivé části - horní a spodní okno zvlášť. Do rozpočtu oproti výpisu uvažovány i polepy pro okna v m. N03815 - 2 ks. "
" Včetně naložení, svislého a vodorovného přesunu suti, odvoz stavební suti. Likvidace v souladu se zákonem č. 185/2001 Sb., o odpadech a související vyhláškou MŽP ČR č. 294/2005 Sb. o podmínkách ukládání odpadů na skládky a jejich využívání na povrchu terénu a změně vyhlášky č. 383/2001 Sb., o podrobnostech nakládání s odpady. Likvidace dle technologie a místa určené zhotovitelem, včetně poplatků za uložení odpadu. "
5 | 790 | 790999105 SPC | D+M Vnitřní parapet - Specifikace dle PD - D.1.1.c.04. VÝPIS OSTATNÍCH VÝROBKŮ - VP1 | m | 70.8 |  | 0 | CS ÚRS/TEO 2022 01
" Vnitřní parapet z vlhkuodolné dřevotřískové desky potažené z obou stran laminátem. Parapet zakončený oblým nosem z čelní strany. V ceně také případné plastové koncovky při ukončení u stěny. Barva bílá. "
" 3. NP "
|  |  | " Místnost N03815 " 2,4 |  | 2.4
|  |  | " Místnost N03816 " 1,2 |  | 1.2
|  |  | " Místnost N03817 " 3,6 |  | 3.6
|  |  | " Místnost N03818 " 3,6 |  | 3.6
|  |  | " Místnost N03819 " 3,6 |  | 3.6
|  |  | " Místnost N03820 " 3,6 |  | 3.6
|  |  | " Místnost N03821 " 3,6 |  | 3.6
|  |  | " Místnost N03822 " 7,2 |  | 7.2
|  |  | " Místnost N03823 " 7,2 |  | 7.2
|  |  | " Místnost N03824 " 3,6 |  | 3.6
|  |  | " Místnost N03825 " 10,8 |  | 10.8
|  |  | " Místnost N03826 " 3,6 |  | 3.6
|  |  | " Místnost N03827 " 3,6 |  | 3.6
|  |  | " Místnost N03828 " 2,4 |  | 2.4
|  |  | " Místnost N03829 " 4,8 |  | 4.8
|  |  | " Místnost N03830 " 3,6 |  | 3.6
|  |  | " Místnost N03831 " 2,4 |  | 2.4
6 | 790 | 998790202 SPC | Přesun hmot pro ostatní výrobky v objektech v do 12 m | % | 1.1 |  | 0 | CS ÚRS/TEO 2022 01
7 | HZS | HZS2492 | Hodinová zúčtovací sazba pomocný dělník PSV | hod | 15 |  | 0 | CS ÚRS 2022 01
|  |  | " Stavební práce a dodávky spojené s provedením funkčního celku 790. " |  | 15
" Zednická výpomoc, doplňkové práce,kompletace apod."
|  |  | Celkem |  |  |  | 0
CELKEM |  |  | D.1.1.c.04. VÝPIS OSTATNÍCH VÝROBKŮ |  |  |  | 0
Poznámka:
Jednotkové položky zahrnují vedlejší rozpočtové náklady, náklady montáž, dopravu, apod. a předepsané zkoušky, revize, manipulační řády, zaškolení obsluhy, není-li uvedeno jinak.
Způsob ocenění vlastních položek: Jednotková cena u položek s cenovou soustavou CS ÚRS/TEO se tvoří spojováním položek jednotlivých stavebních prací a dodávek. Základním předpokladem pro kalkulaci je volba kalkulačního vzorce a jeho jednotlivých složek, jejichž počet závisí na charakteru stavební výroby a organizace firmy. Kalkulační vzorec reprezentuje stanovená struktura výpočtu (odhadu ceny), kterou tvoří kalkulační složky s jednoznačně určeným obsahem. Kalkulační vzorec slouží ke stanovení vlastních nákladů kalkulačních jednotek (stavebního konstrukčního prvku, objektu, stavby apod.) Ve stavebních firmách se nejčastěji používá následující vzorec. Kalkulační vzorec: Jednotková cena = Materiál + Přímé náklady + Nepřímé náklady + Zisk Přímé náklady = Mzdy + Stroje + Ostatní přímé náklady Nepřímé náklady = Režie výrobní + Režie správní
Kalkulační vzorec vychází ze standardu "Rozpočtování a oceňování stavebních prací " ÚRS Praha, a.s.
Výkazy množství u jednotlivých položek vychází z projektové dokumentace a jsou automaticky generovány grafickým a rozpočtovacím programem.
POZNÁMKA: Jednotkové ceny se vepisují do řádku k položce. Výjimku tvoří položky rozagregované na více podpoložek pro lepší nacenění. Tam se cena vepisuje k jednotlivým podpoložkám (žluté podbarvení). Celková jednotková cena je pak vypočtena na základě jednotlivých cen podpoložek.