## D.1.4.1. ZTI
SOUPIS PRACÍ
Stavba: Výstavba a modernizace fakulty informatiky a ústavu výpočetní techniky Masarykovy univerzity - 3. NP–C
Objekt: D.1.4.1. ZTI
P.Č. | KCN | Kód položky | Popis | MJ | Množství celkem | Cena jednotková | Cena celkem | Cenová soustava
1 | 2 | 3 | 4 | 5 | 6 | 7 | 8 | 9
|  | PSV | Práce a dodávky PSV |  |  |  | 0
|  | 721 | Zdravotně technické instalace budov - Vnitřní kanalizace |  |  |  | 0
1 | 721 | 721099101 SPC | Odstranění stávajících rozvodů splaškové / dešťové kanalizace, včetně zapravení prostupů - Specifikace dle PD | sada | 1 |  | 0 | CS ÚRS/TEO 2022 01
" Vybourání veškerého nutného a nevyužívaného kanalizačního potrubí nacházejícího se v daném podlaží. "
" Součástí ceny je odkrytí potrubí, odpojení, vypuštění a demontáž. Zaslepení stávajícícho potrubí. Demontáž potrubí včetně armatur a tvarovek. V ceně také zapravení prostupů, zdiva a povrchových úprav. "
|  |  | " 3. NP " |  | 1
" Včetně naložení, svislého a vodorovného přesunu suti, odvoz stavební suti. Likvidace v souladu se zákonem č. 185/2001 Sb., o odpadech a související vyhláškou MŽP ČR č. 294/2005 Sb. o podmínkách ukládání odpadů na skládky a jejich využívání na povrchu terénu a změně vyhlášky č. 383/2001 Sb., o podrobnostech nakládání s odpady. Likvidace dle technologie a místa určené zhotovitelem, včetně poplatků za uložení odpadu. "
2 | 721 | 721174043 | Potrubí kanalizační z PP připojovací DN 50 | m | 3.3 |  | 0 | CS ÚRS 2022 01
" Připojovací potrubí typu HT PP "
|  |  | " Potrubí splaškové kanalizace " (3,0)*1,1 |  | 3.3
" V ceně veškeré příslušenství, tvarovky,kotvící prvky a spojovací materiál, výměra včetně ztratného."
3 | 721 | 721175211 | Potrubí kanalizační z PP odpadní odhlučněné třívrstvé DN 75 | m | 3.685 |  | 0 | CS ÚRS 2022 01
" Odpadní (svislé) potrubí třívrstvé odhlučněné z PP "
|  |  | " Potrubí kanalizace - v místech pro zajištění odvodu kondenzátu " (1*3,35)*1,1 |  | 3.685
" V ceně veškeré příslušenství, tvarovky,kotvící prvky a spojovací materiál, výměra včetně ztratného."
" V ceně také zajištění zaslepení pro budoucí napojení při následné rekonstrukci objektu. "
4 | 721 | 721175213 | Potrubí kanalizační z PP odpadní odhlučněné třívrstvé DN 125 | m | 11.055 |  | 0 | CS ÚRS 2022 01
" Odpadní (svislé) potrubí třívrstvé odhlučněné z PP "
|  |  | " Potrubí kanalizace - výměna stávajících stoupaček pouze v tomto patře - D2 až D4 " (3*3,35)*1,1 |  | 11.055
" V ceně veškeré příslušenství, tvarovky,kotvící prvky a spojovací materiál, výměra včetně ztratného."
" V ceně také zajištění napojení na stávající odpadní (svislé) potrubí 2. a 4. NP. "
5 | 721 | 721175901 SPC | D+M Potrubí pro odvod kondenzátu, Systém PPR PN10, D 32x2,9 mm - Specifikace dle PD | m | 1.65 |  | 0 | CS ÚRS/TEO 2022 01
" Vrstvené potrubí pro odvod kondenzátu s hliníkovou vložkou . "
|  |  | " Potrubí odvodu kondenzátu " (1,5)*1,1 |  | 1.65
" V ceně veškeré příslušenství, tvarovky,kotvící prvky a spojovací materiál, výměra včetně ztratného. "
6 | 721 | 721290111 | Zkouška těsnosti potrubí kanalizace vodou do DN 125 | m | 17.9 |  | 0 | CS ÚRS 2022 01
" Zkouška těsnosti kanalizace "
|  |  | " Zkouška těsnosti kanalizace - potrubí odvodu kondenzátu - D 32×2,9 " (1,5) |  | 1.5
|  |  | " Zkouška těsnosti kanalizace - DN 50 " (3,0) |  | 3
|  |  | " Zkouška těsnosti kanalizace - DN 75 " (3,35) |  | 3.35
|  |  | " Zkouška těsnosti kanalizace - DN 125 " (10,05) |  | 10.05
7 | 721 | 721999101 SPC | D+M Sifon pro odvod kondenzátu - Specifikace dle PD | kus | 1 |  | 0 | CS ÚRS/TEO 2022 01
|  |  | " Sifon pro odvod kondenzátu. " 1 |  | 1
" V ceně veškeré příslušenství - kotvící, těsnící a jiné prvky, apod. "
8 | 721 | 721199901 SPC | D+M Provedení napojení nového potrubí kanalizačního na stávající - Specifikace dle PD | sada | 1 |  | 0 | CS ÚRS/TEO 2022 01
" Napojení nového kanalizačního potrubí (stoupacího, připojovacího, …) na stávající (stoupací, ležaté, …). "
|  |  | " Napojení kanalizačního potrubí na odpadní potrubí umyvadel - 3. NP " |  | 1
" V ceně veškeré příslušenství (tvarovky, armatury, spojovací materiál, apod.) a práce nutné pro napojení - např.: Výměna kusu potrubí - rovné za odbočovací, řezání potrubí,, utěsnní, nové potrubí, případné provedení přístupu k napojovacímu potrubí (oklepání omítek, vyřezání otvoru, ...) a zpětné zapravení, apod. Součástí ceny také případný přesun a likvidace suti. "
" Včetně naložení, svislého a vodorovného přesunu suti, odvoz stavební suti. Likvidace v souladu se zákonem č. 185/2001 Sb., o odpadech a související vyhláškou MŽP ČR č. 294/2005 Sb. o podmínkách ukládání odpadů na skládky a jejich využívání na povrchu terénu a změně vyhlášky č. 383/2001 Sb., o podrobnostech nakládání s odpady. Likvidace dle technologie a místa určené zhotovitelem, včetně poplatků za uložení odpadu. "
9 | 721 | 721199902 SPC | D+M Příprava pro budoucí napojení jednotky chlazení - Specifikace dle PD | sada | 1 |  | 0 | CS ÚRS/TEO 2022 01
|  |  | " Příprava pro zajištění budoucího napojení potrubí na chladící jednotku v m. N03815 " |  | 1
" V ceně veškeré práce a materiál související s přípravou budoucího napojení potrubí na chladáící jendotku - např. ochrana potrubí před poškozením, jeho označení, zaslepení, provizorní uchycení,apod. "
10 | 721 | 721999901 SPC | D+M Prostupy potrubí včetně chrániček - Specifikace dle PD | sada | 1 |  | 0 | CS ÚRS/TEO 2022 01
|  |  | " Případné nutné prostupy pro potrubí kanalizace skrze konstrukce vč. chrániček - např. pro napojení. " |  | 1
" V ceně vytvoření prostupu, zapravení prostupu, chránička potrubí. "
" POZN: Předpokládaná maximální délka skrze zděné konstrukce - 0,7 m. "
11 | 721 | 721999902 SPC | D+M Utěsňovací a výplňový materiál - Specifikace dle PD | sada | 1 |  | 0 | CS ÚRS/TEO 2022 01
|  |  | " Utěsňovací a vyplňpvací materiál pro vyplnění prostor mezi potrubím a otvorem v konstrukcích a pro vyrovnání povrchu pro omítky a malby. " |  | 1
" V ceně veškeré nutné práce a materiál pro utěsnění nepožárních prostupů - např. pěny, izolace, parotěsný materiál, apod. "
12 | 721 | 721999903 SPC | D+M Ostatní práce spojené s kanalizací - Specifikace dle PD | sada | 1 |  | 0 | CS ÚRS/TEO 2022 01
|  |  | " Ostatní nutné práce spojené s úpravou kanalizace " |  | 1
" V ceně: - zajištění nulového průtoku dešťových vod a splašků po vybourání a před napojením nového potrubí na stávající - např. zaslepením, pokyny, cedulemi, apod.; - případný průzkum stávajícího potrubí; - zkouška těsnosti příp. vyčištění stávajícího potrubí po napojení a opětovném zprovoznění; - další potřebné dodávky a práce na stávajícím kanalizačním systému spojené s přerušením průtoku a napojením na stávající rozvody potrubí. "
13 | 721 | 998721202 | Přesun hmot procentní pro vnitřní kanalizace v objektech v do 12 m | % | 1.77 |  | 0 | CS ÚRS 2022 01
14 | HZS | HZS2211 | Hodinová zúčtovací sazba instalatér | hod | 3 |  | 0 | CS ÚRS 2022 01
|  |  | " Stavební práce a dodávky spojené s provedením funkčního celku 721. " |  | 3
" Zednická výpomoc, doplňkové práce, kompletace, zřízení a zapravení prostupů,vysekání a zapravení drážek, překlady nad prostupy apod."
|  | 722 | Zdravotně technické instalace budov - Vnitřní vodovod |  |  |  | 0
15 | 721 | 722099101 SPC | Odstranění stávajících rozvodů vody (teplé, studené, cirkulační, požární), včetně zapravení prostupů - Specifikace dle PD | sada | 1 |  | 0 | CS ÚRS/TEO 2022 01
" Součástí ceny je odkrytí potrubí, odpojení, vypuštění a demontáž, demontáž potrubí včetně tepelné izolace, armatur a tvarovek. V ceně také zapravení prostupů, zdiva a povrchových úprav. "
|  |  | " 3. NP " |  | 1
" Včetně naložení, svislého a vodorovného přesunu suti, odvoz stavební suti. Likvidace v souladu se zákonem č. 185/2001 Sb., o odpadech a související vyhláškou MŽP ČR č. 294/2005 Sb. o podmínkách ukládání odpadů na skládky a jejich využívání na povrchu terénu a změně vyhlášky č. 383/2001 Sb., o podrobnostech nakládání s odpady. Likvidace dle technologie a místa určené zhotovitelem, včetně poplatků za uložení odpadu. "
16 | 721 | 722099102 SPC | Odstranění stávajících hydrantových skříní vč. vystrojení - Specifikace dle PD | kus | 2 |  | 0 | CS ÚRS/TEO 2022 01
" Odstranění stávajích hydrantových skříní vč. vystrojení, armatur,tvarovek a veškerého příslušenství vč. zaslepení v místě napojení na stávající stoupací potrubí. "
|  |  | " Odstranění stávajících hydrantových skříní - 3. NP " |  | 2
" Včetně naložení, svislého a vodorovného přesunu suti, odvoz stavební suti. Likvidace v souladu se zákonem č. 185/2001 Sb., o odpadech a související vyhláškou MŽP ČR č. 294/2005 Sb. o podmínkách ukládání odpadů na skládky a jejich využívání na povrchu terénu a změně vyhlášky č. 383/2001 Sb., o podrobnostech nakládání s odpady. Likvidace dle technologie a místa určené zhotovitelem, včetně poplatků za uložení odpadu. "
17 | 721 | 722140103 RTO | D+M Potrubí vodovodní ocelové z ušlechtilé oceli spojované lisováním / ocelové závitové pozinkované svařované DN 20 - Specifikace dle PD | m | 2.2 |  | 0 | CS ÚRS/TEO 2022 01
" Potrubí ocelové pro rozvod požární vody "
|  |  | " Požární voda " (2,0)*1,1 |  | 2.2
" V ceně veškeré příslušenství, tvarovky,kotvící prvky a spojovací materiál, výměra včetně ztratného. "
" POZN: Druh potrubí dle stávajícího. "
18 | 721 | 722173103 RTO | D+M Potrubí vodovodní plastové Systém Stabi Plus, D 20x2,8 mm + TI tl. 9 mm - Specifikace dle PD | m | 4.07 |  | 0 | CS ÚRS/TEO 2022 01
" Vrstvené potrubí vodovodní plastové s hliníkovou vložkou + Izolace návlekovou izolační hadicí z pěnového polyetylenu tl. 9 mm v celé délce potrubí včetně kolen a odboček "
|  |  | " Studená voda " (3,7)*1,1 |  | 4.07
" V ceně veškeré příslušenství, tvarovky,kotvící prvky a spojovací materiál, výměra včetně ztratného. Součástí ceny vytvoření a zapravení prostupů. "
19 | 721 | 7221731031 RTO | D+M Potrubí vodovodní plastové Systém Stabi Plus, D 20x2,8 mm + TI tl. 40 mm - Specifikace dle PD | m | 4.07 |  | 0 | CS ÚRS/TEO 2022 01
" Vrstvené potrubí vodovodní plastové s hliníkovou vložkou + Izolace návlekovou izolační hadicí z minerální vlny tl. 40 mm v celé délce potrubí včetně kolen a odboček "
|  |  | " Teplá voda " (3,7)*1,1 |  | 4.07
" V ceně veškeré příslušenství, tvarovky,kotvící prvky a spojovací materiál, výměra včetně ztratného. Součástí ceny vytvoření a zapravení prostupů. "
20 | 721 | 722290226 | Zkoušky těsnosti vodovodního potrubí závitového do DN 50 | m | 14.8 |  | 0 | CS ÚRS 2022 01
" Tlaková zkouška a konečná tlaková zkouška "
" Potrubí strudené vody "
|  |  | " Potrubí D 20×2,8 (DN 15) " (3,7)*2 |  | 7.4
" Potrubí teplé vody "
|  |  | " Potrubí D 20×2,8 (DN 15) " (3,7)*2 |  | 7.4
21 | 721 | 722290234 | Proplach a dezinfekce vodovodního potrubí do DN 80 | m | 7.4 |  | 0 | CS ÚRS 2022 01
" Proplach a desinfekce vodovodního potrubí. "
" Potrubí strudené vody "
|  |  | " Potrubí D 20×2,8 (DN 15) " (3,7)*1 |  | 3.7
" Potrubí teplé vody "
|  |  | " Potrubí D 20×2,8 (DN 15) " (3,7)*1 |  | 3.7
22 | 721 | 722232001 SPC | D+M Kohout kulový uzavírací DN 15 - Specifikace dle PD - KK | kus | 2 |  | 0 | CS ÚRS/TEO 2022 01
" Kulový kohout vodovodu - DN 15 "
|  |  | " 3. NP " |  | 2
" Tělo : Mosaz-choromované, Koule : Mosaz-chromované, ocelová páčka potažená plastem. Profilované těsnění se sníženým třením. "
23 | 721 | 722199901 SPC | D+M Provedení napojení nového potrubí vodovodu na stávající - Specifikace dle PD | sada | 4 |  | 0 | CS ÚRS/TEO 2022 01
" Napojení nového vodovodního potrubí (stoupacího, připojovacího, …) na stávající (stoupací, ležaté, …)
|  |  | " Napojení vodovodu SV + TV - 3.NP " (1)+(1) |  | 2
|  |  | " Napojení požární vody - 3.NP " 2 |  | 2
" V ceně veškeré příslušenství (tvarovky, armatury, spojovací materiál, apod.) a práce nutné pro napojení - např.: Výměna kusu potrubí - rovné za odbočovací, řezání potrubí,, utěsnění, nové potrubí, případné provedení přístupu k napojovacímu potrubí (oklepání omítek, vyřezání otvoru, ...) a zpětné zapravení, apod. V ceně také případné doplnění izolace / její úprava / výměna na stávajícím potrubí vč. odstranění původní a další práce. Součástí ceny také případný přesun a likvidace suti. "
24 | 721 | 722999901 SPC | D+M Prostupy potrubí včetně chrániček - Specifikace dle PD | sada | 1 |  | 0 | CS ÚRS/TEO 2022 01
|  |  | " Případné nutné prostupy pro potrubí vodovodu skrze konstrukce vč. chrániček - např. pro napojení. " |  | 1
" V ceně vytvoření prostupu, zapravení prostupu, chránička potrubí. "
" POZN: Předpokládaná maximální délka skrze zděné konstrukce - 1,5 m. "
25 | 721 | 722999902 SPC | D+M Utěsňovací a výplňový materiál - Specifikace dle PD | sada | 1 |  | 0 | CS ÚRS/TEO 2022 01
|  |  | " Utěsňovací a vyplňpvací materiál pro vyplnění prostor mezi potrubím a otvorem v konstrukcích a pro vyrovnání povrchu pro omítky a malby. " |  | 1
" V ceně veškeré nutné práce a materiál pro utěsnění nepožárních prostupů - např. pěny, izolace, parotěsný materiál, apod. "
26 | 721 | 722999902 SPC | D+M Ostatní práce spojené s vodovodem - Specifikace dle PD | sada | 1 |  | 0 | CS ÚRS/TEO 2022 01
|  |  | " Ostatní nutné práce spojené s úpravou vodovodu " |  | 1
" V ceně: - přerušení dodávky vody před napojením nového potrubí na stávající; - proplach a desinfekce stávajícího potrubí po napojení a opětovném zprovoznění; - další potřebné dodávky a práce na stávajícím vodovodním systému spojené s přerušením vedení a napojením na stávající rozvody potrubí. "
27 | 721 | 998722202 | Přesun hmot procentní pro vnitřní vodovod v objektech v do 12 m | % | 1.07 |  | 0 | CS ÚRS 2022 01
28 | HZS | HZS2211 | Hodinová zúčtovací sazba instalatér | hod | 5 |  | 0 | CS ÚRS 2022 01
|  |  | " Stavební práce a dodávky spojené s provedením funkčního celku 722." |  | 5
" Zednická výpomoc, doplňkové práce, kompletace, zřízení a zapravení prostupů,vysekání a zapravení drážek, překlady nad prostupy apod."
|  | 725 | Zdravotně technické instalace - Zařizovací předměty |  |  |  | 0
29 | 721 | 725999901 SPC | D+M Příprava pro napojení ZP - vestavná myčka - Specifikace dle PD - M | kus | 1 |  | 0 | CS ÚRS/TEO 2022 01
" Příprava pro napojení na zařízovací předmět - vestavná myčka."
" Příprava pro napojení vestavné myčky "
|  |  | " 3. NP " |  | 1
" Cena zahrnuje náklady na odpad a jeho napojení na sifon dřezu, připojení vody (SV), rohový ventil - 1× DN 20 v. 300 mm, upevnění a napojení, přípojné potrubí (kanalizační i vodovodní), včetně tvarovek, montážní materiál a zednické výpomoci."
30 | 721 | 725999902 SPC | D+M Příprava pro napojení ZP - dřez jednoduchý, zápustný s odkapem - Specifikace dle PD - D1 | kus | 1 |  | 0 | CS ÚRS/TEO 2022 01
" Příprava pro lnapojení na zařizovací předmět - jednoduchý dřez zápustný s odkapem. "
" Příprava pro napojení dřezu v lince "
|  |  | " 3. NP " |  | 1
" Cena zahrnuje náklady na odpad DN 50 v. 450 mm, připojení vody (SV + TV), rohové ventily - 2× DN 15 v. 500 mm, dřezový sifon vodní DN 50 - plast - s přípojkou na myčku, upevnění a napojení, přípojné potrubí (kanalizační i vodovodní), včetně tvarovek, montážní materiál a zednické výpomoci."
31 | 721 | 725999903 SPC | D+M Příprava pro napojení hydrantového systému - Specifikace dle PD - H | kus | 2 |  | 0 | CS ÚRS/TEO 2022 01
" Příprava pro napojení hydrantu + KK DN 20. "
|  |  | " 3. NP " |  | 2
" Cena zahrnuje náklady na přípojné potrubí (vodovodní, popř. kanalizační), včetně kulového kohoutu DN 20, montážní materiál a zednické výpomoci. "
32 | 721 | 725999991 SPC | D+M Bezpečnostní štítky pro označení zařízení ZTI - Specifikace dle PD | sada | 1 |  | 0 | CS ÚRS/TEO 2022 01
|  |  | " Bezpečnostní štítky pro označení armatur, ventilů, druhu média, směru proudění, apod. " |  | 1
33 | 721 | 998725202 | Přesun hmot procentní pro zařizovací předměty v objektech v do 12 m | % | 0.22 |  | 0 | CS ÚRS 2022 01
34 | HZS | HZS2492 | Hodinová zúčtovací sazba pomocný dělník PSV | hod | 3 |  | 0 | CS ÚRS 2022 01
|  |  | " Stavební práce a dodávky spojené s provedením funkčního celku 725. " |  | 3
" Zednická výpomoc, doplňkové práce,kompletace apod. "
|  |  | Celkem |  |  |  | 0
CELKEM |  |  | D.1.4.1. ZTI |  |  |  | 0
Poznámka:
Jednotkové položky zahrnují vedlejší rozpočtové náklady, náklady montáž, dopravu, apod. a předepsané zkoušky, revize, manipulační řády, zaškolení obsluhy, není-li uvedeno jinak.
Způsob ocenění vlastních položek: Jednotková cena u položek s cenovou soustavou CS ÚRS/TEO se tvoří spojováním položek jednotlivých stavebních prací a dodávek. Základním předpokladem pro kalkulaci je volba kalkulačního vzorce a jeho jednotlivých složek, jejichž počet závisí na charakteru stavební výroby a organizace firmy. Kalkulační vzorec reprezentuje stanovená struktura výpočtu (odhadu ceny), kterou tvoří kalkulační složky s jednoznačně určeným obsahem. Kalkulační vzorec slouží ke stanovení vlastních nákladů kalkulačních jednotek (stavebního konstrukčního prvku, objektu, stavby apod.). Ve stavebních firmách se nejčastěji používá následující vzorec. Kalkulační vzorec: Jednotková cena = Materiál + Přímé náklady + Nepřímé náklady + Zisk Přímé náklady = Mzdy + Stroje + Ostatní přímé náklady Nepřímé náklady = Režie výrobní + Režie správní
Kalkulační vzorec vychází ze standardu "Rozpočtování a oceňování stavebních prací " ÚRS Praha, a.s.
Výkazy množství u jednotlivých položek vychází z projektové dokumentace a jsou automaticky generovány grafickým a rozpočtovacím programem.
POZNÁMKA: Jednotkové ceny se vepisují do řádku k položce. Výjimku tvoří položky rozagregované na více podpoložek pro lepší nacenění. Tam se cena vepisuje k jednotlivým podpoložkám (žluté podbarvení). Celková jednotková cena je pak vypočtena na základě jednotlivých cen podpoložek.