## Technické podmínky
Příloha č. 1 - Technické podmínky - Stolní čtečka mikrodestiček
Typové označení přístroje
Vyplní dodavatel
Základní požadavky zadavatele: Stolní čtečka mikrodestiček pro analýzu růstu bakteriálních kultur, hemolytickou aktivitu a buněčnou toxictu biologicky aktivních látek.
Požadované technické a funkční vlastnosti (nabídky uchazečů musí povinně splňovat všechny níže uvedené parametry) | Požadovaná hodnota | Nabídka uchazeče (uchazeči uvedou splnění požadovaného parametru ověřitelným způsobem, např. detailním popisem konkrétním odkazem na technické listy, výkresy apod.)
Analýza mikrodestiček na 6-384 jamek | Ano | Vyplní dodavatel
Možnost samostatného fungování a ovládání (nastavení vlastních protokolů, prohlížení výsledků, spuštění měření bez nutnosti připojení k externímu počítači (pro úsporu prostoru) | Ano | Vyplní dodavatel
Přístroj musí umožňovat měření absorbance, top a bottom fluorescence a luminiscence | Ano | Vyplní dodavatel
Přístroj musí umožňovat minimálně čtyři typy měření: Endpoint měření, měření kinetiky, skenování zvoleného spektra vlnovýchdélek a skenování jamky, kde lze v jamce nastavit minimálně 700 pozic pro měření | Ano | Vyplní dodavatel
Možnost upgradu o peristaltické injektory pro „flash“ kinetické testy
Možnost nastavení lineárního, orbitálního a dvojitě orbitálního třepání | Ano | Vyplní dodavatel
Kontrola teploty od alespoň 5 °C nad okolní teplotou do nejméně 65 °C | Ano | Vyplní dodavatel
Součástí dodání musí být software pro analýzu data získávání výsledků z přístroje | Ano | Vyplní dodavatel
Součástí přístroje musí být teplotně nezávislý senzor pro normalizaci absorbance v jamkách na ekvivalentní délku dráhy, proschopnost standardizovat různé objemy v jamkách a odstraňovat tak chybu při pipetování | Ano | Vyplní dodavatel
Fotometrická přesnost absorbance musí být menší nebo rovna ±0.010 OD při 0-3 OD | Ano | Vyplní dodavatel
Fotometrická opakovatelnost absorbance musí být menší nebo rovna 0,003 OD ± 1.0% při 0-3 OD | Ano | Vyplní dodavatel
Fotometrický rozsah absorbance alespoň 0 - 4,0 OD | Ano | Vyplní dodavatel
Fotometrické rozlišení absorbance 0,001 OD | Ano | Vyplní dodavatel
Šířka pásu světla absorbance 4 nm nebo méně | Ano | Vyplní dodavatel
Přesnost vlnové délky absorbance 2 nm nebo méně | Ano | Vyplní dodavatel
Opakovatelnost vlnové délky absorbance 1 nm nebo méně | Ano | Vyplní dodavatel
Rozptyl světla při měření absorbance < 0,05% při 230 nm | Ano | Vyplní dodavatel
Top měření fluorescence: Citlivostdetekce při měření fluoresceinu na destičce musí být minimálně 2 pM vpřípadě měření 96-jamkové i 384-jamkové destičky. | Ano | Vyplní dodavatel
Bottom měření fluorescence: Citlivost detekce při měření fluoresceinu destičce musí být minimálně 3 pM v případě měření 96-jamkové a 384-jamkové destičky. | Ano | Vyplní dodavatel
Fluorescence: Možnost nastavení fotonásobiče na automatický mód. Díky této funkci bude přístroj schopný porovnávat hodnoty relativních fluorescenčních jednotek (RFU) mezi jednotlivými experimenty(destičkami). | Ano | Vyplní dodavatel
Přístroj musí umožňovat nastavení výšky optiky nad vzorkem pro zvýšení přesnosti měření fluorescence | Ano | Vyplní dodavatel
Cross-talk luminiscence < 0.1 % v bílých 96-jamkových < 0,2 % 384-jamkových mikrodestičkách | Ano | Vyplní dodavatel
Dynamický rozsah fluorescence minimáně 6 řádů | Ano | Vyplní dodavatel
Dynamický rozsah luminiscence vyšší než 7 řádů | Ano | Vyplní dodavatel
Rozsah vlnových délek pro měření fluorescence minimálně 250-850 nm | Ano | Vyplní dodavatel
Rozsah vlnových délek pro měření absorbance minimálně 230-1000 nm | Ano | Vyplní dodavatel
Rozsah vlnových délek luminiscence musí být minimálně 300–850 nm. | Ano | Vyplní dodavatel
Fotometrická přesnost menší nebo rovna 0.010 OD při 0-3 OD | Ano | Vyplní dodavatel
Zdroj světla xenonová flash lampa | Ano | Vyplní dodavatel
Citlivost detekce glow-luminiscence minimálně 2 pM v případě měření v 96-jamkové destičce a 4 pM v 384-jamkové destičce | Ano | Vyplní dodavatel
Zdroj napětí 230 V, 2 A, 50 Hz | Ano | Vyplní dodavatel
Záruka alespoň 24 měsíců | Ano | Vyplní dodavatel
Doprava, instalace a zaškolení obsluhy musí být součástí dodávky | Ano | Vyplní dodavatel
rozměry do 41 x 54 x 60 cm (v x š x h) | Ano | Vyplní dodavatel
hmotnost do 40 kg | Ano | Vyplní dodavatel
NFC (near-field communication) technologie umožňující komunikaci mezi přístrojem a individuálním čipem, který umožňuje rychlé načtení vlastních protokolů a dat. Součástí dodávky musí být alespoň 3 čipy. | Ano | Vyplní dodavatel
Součástí přístroje musí být fotonásobič, který je chlazený na nejméně -5 °C, což umožňuje zvýšenou citlivost detekce, zejména při měření vblízkém infračerveném pásmu a také širší dynamický rozsah | Ano | Vyplní dodavatel
Prodávající (uchazeč) prohlašuje, že dodávka bude vyhovovat všem výše uvedeným požadavkům Kupujícího (zadavatele). Pokud by se v průběhu přípravy a realizace dodávky ukázalo, že ke splnění požadavků Kupujícího dle této přílohy je nezbytné dodání dalších zařízení, součástí či příslušenství nebo provedení dalších služeb či prací, zavazuje se Prodávající dodat tato zařízení a provést tyto práce či služby jako součást plnění dodávky dle smlouvy bez zvýšení Kupní ceny (zmíněné dodávky, práce či služby nebudou mít charakter vícedodávek či víceprací).