## Příloha č. 1 Smlouvy
Technické podmínky a Technická specifikace nabízeného plnění |  |  | Příloha č. 1 Kupní smlouvy
Třepačka s CO2 rezistencí pro Biologický ústav LF MU
TECHNICKÉ PODMÍNKY technická specifikace stanovená zadavatelem |  |  | TECHNICKÁ SPECIFIKACE NABÍZENÉHO PLNĚNÍ technická specifikace nabízená účastníkem
Popis parametru (Nabídka účastníka musí splňovat všechny níže uvedené požadavky a parametry specifikace. U parametrů vymezených minimální nebo maximální úrovní nebo rozmezím hodnot, musí nabídka účastníka vyhovět alespoň stanovené požadované úrovni.) |  | Zadavatelem požadovaná hodnota | Pokud je zadavatelem po účastníkovi vyžadováno pouze uvedení, zda je příslušný požadovaný parametr splněn, pak účastník uvede ANO, že parametr splňuje) Pokud je zadavatelem u technického parametru požadován bližší popis nebo určení specifikace, pak je účastník povinen uvést bližší popis, výčet vlastností, konkrétní údaj nebo rozmezí hodnot jím nabízeného zboží
Z údajů uvedených účastníkem musí být zřejmé, že uchazečem nabízené zboží splňuje minimální technické požadavky stanovené zadavatelem - uchazeč uvede splnění požadovaného parametru ověřitelným způsobem, např. uvedením konkrétních hodnot, případně konkrétním odkazem na technické listy, výkresy apod.)
Třepačka s CO2 rezistencí |  |  | Model - typové/výrobní označení | Výrobce
|  |  | vyplní dodavatel | vyplní dodavatel
Počet kusů: 1 ks |  |  | Účastníkem nabízená hodnota
třepačka s CO2 rezistencí vhodné do inkubátorů používaných pro kultivace buněčných kultur a trojrozměrných buněčných modelových systémů jako jsou organoidy a tumoroidy. |  | ANO | vyplní dodavatel
Dodávka zahrnuje CO2 rezistentní třepačku vhodnou do kultivačních inkubátorů, ovládací panel a gumovou (adhezivní) plošinu či podložku proti skluzu kultivačního plastu při třepání. |  | ANO | vyplní dodavatel
Rotační mód třepačky: orbitální |  | ANO | vyplní dodavatel
Orbita (oběžná dráha) |  | min. 18 a max. 20 mm. | vyplní dodavatel - uvede bližsí popis, konkrétní údaje/ hodnoty
Rozmezí rychlosti třepání |  | minimálně v rozsahu 50-300 rpm s odchylkou maximálně ± 1 rpm. | vyplní dodavatel - uvede bližsí popis, konkrétní údaje/ hodnoty
Nedílnou součástí dodávky je ovládací panel s LED displejem zobrazující minimálně rychlost a čas, případně další metriky. Ovládací panel stojí mimo inkubátor, pro změnu nastavení parametrů třepání tedy není třeba otevírat inkubátor. |  | ANO | vyplní dodavatel
Rozmezí provozu třepání (nastavení času) |  | minimálně v rozsahu 0-99 hodin 59 minut, případně je možný nepřetržitý provoz | vyplní dodavatel - uvede bližsí popis, konkrétní údaje/ hodnoty
Maximální možné zatížení třepačky |  | min. 5 kg | vyplní dodavatel - uvede bližsí popis, konkrétní údaje/ hodnoty
Požadavky na napájení |  | 230 V/50 Hz, 1 Ph - 1 fáze, se zástrčkou vhodnou pro zásuvku typu E | vyplní dodavatel - uvede bližsí popis, konkrétní údaje/ hodnoty
Hmotnost |  | maximálně 20 kg | vyplní dodavatel - uvede bližsí popis, konkrétní údaje/ hodnoty
Třepačka je schopna fungovat v podmínkách typických pro lidské buněčné kultury |  | Provozní podmínky musí být v rozmezích alespoň : 1) minimálně v rozsahu 5-40 °C, 2) vlhkost minimálně v rozsahu 30-95 % a 3) koncentrace CO2 minimálně v rozsahu 0-15 %. | vyplní dodavatel - uvede bližsí popis, konkrétní údaje/ hodnoty
Rozměry třepačky včetně nástavce na kultivační plast |  | jednotlivé rozměry maximálně: šířka 37 cm, délka 36 cm, výška 25 cm. Rozměry třepačky včetně nástavce na kultivační plast jsou s ohledem na rozměry inkubátoru používaného v kultivační laboratoři | vyplní dodavatel - uvede bližsí popis, konkrétní údaje/ hodnoty
Rozměry ovládacího panelu |  | jdnotlivé rozměry maximálně: šířka 12 cm, délka 20 cm, výška 5 cm. | vyplní dodavatel - uvede bližsí popis, konkrétní údaje/ hodnoty
Veškeré komponenty třepačky musí být speciálně upraveny a přizpůsobeny provozu v CO2 atmosféře |  | pro koncentraci CO2 minimálně v rozsahu 0-15 %. | vyplní dodavatel - uvede bližsí popis, konkrétní údaje/ hodnoty
Třepačka odvádí teplo pouze minimálně, neovlivňuje tedy atmosféru uvnitř inkubátoru. |  | ANO | vyplní dodavatel
takto označené buňky vyplní účastník v rámci zpracování své nabídky