## Pokyny pro vyplnění
Pokyny pro vyplnění
Ve všech listech tohoto souboru můžete měnit pouze buňky s modrým pozadím. Jedná se o tyto údaje : - údaje o firmě - jednotkové ceny položek zadané na maximálně dvě desetinná místa

## Čestné prohlášení
PROHLÁŠENÍ ÚČASTNÍKA
Účastník, který se uchází o veřejnou zakázku, tímto předkládá toto prohlášení za účelem prokázání splnění jednotlivých požadavků zadavatele, kterými je podmiňována účast dodavatelů ve výběrovém řízení.
Účastník čestně prohlašuje, že
a) se pečlivě seznámil se zadávacími podmínkami, porozuměl jim a mj. tak používá veškeré pojmy a zkratky v souladu se zadávací dokumentací,
b) přijímá elektronický nástroj E-ZAK jako výhradní prostředek komunikace ve výběrovém řízení, nestanoví-li zadavatel u konkrétního úkonu jinak,
c) výše uvedená kontaktní osoba je oprávněna k jednání za účastníka v rámci výběrového řízení,
d) je srozuměn s tím, že veškeré písemnosti zasílané prostřednictvím elektronického nástroje E-ZAK se považují za řádně doručené dnem jejich doručení do uživatelského účtu adresáta písemnosti v elektronickém nástroji E-ZAK,
e) při plnění předmětu veřejné zakázky zajistí legální zaměstnávání, férové a důstojné pracovní podmínky, odpovídající úroveň bezpečnosti práce pro všechny osoby, které se budou na plnění předmětu veřejné zakázky podílet, bude se snažit minimalizovat dopad na životní prostředí, respektovat udržitelnost či možnosti cirkulární ekonomiky a pokud je to možné a vhodné bude implementovat nové nebo značně zlepšené produkty, služby nebo postupy související s předmětem veřejné zakázky a bude dodržovat další požadavky na společenskou a environmentální odpovědnost a inovace uvedené v obchodních a jiných smluvních podmínkách; splnění uvedených požadavků zajistí účastník i u svých poddodavatelů,
f) není účastník sám, jeho poddodavatel, prostřednictvím kterého prokazuje kvalifikaci, nebo dodavatel, se kterým podává společnou nabídku, obchodní společností, ve které veřejný funkcionář uvedený v § 2 odst. 1 písm. c) zákona č. 159/2006 Sb., o střetu zájmů nebo jím ovládaná osoba vlastní podíl představující alespoň 25 % účasti společníka v obchodní společnosti,
g) se na nabízené plnění nevztahují sankce EU a že není účastník sám, jeho poddodavatel, nebo dodavatel, se kterým podává společnou nabídku, osobou, subjektem či orgánem uvedeným na sankčním seznamu EU, nebo osobou, subjektem či orgánem, na které se vztahuje zákaz zadat nebo dále plnit veřejnou zakázku dle čl. 5k nařízení Rady (EU) č. 2022/576 ze dne 8. 4. 2022, kterým se mění nařízení (EU) č. 833/2014, o omezujících opatřeních vzhledem k činnostem Ruska destabilizujícím situaci na Ukrajině,
h) splňuje veškeré požadavky zadavatele na předmět veřejné zakázky, a že
i) je pro případ uzavření smlouvy na veřejnou zakázku vázán veškerými technickými, obchodními a jinými smluvními podmínkami zadavatele.

## Kvalifikace
TECHNICKÁ KVALIFIKACE - REFERENČNÍ ZAKÁZKY
Účastník čestně prohlašuje, že splňuje následující požadavky na referenční zakázky:
1. Byly realizovány v období posledních 5 letech před zahájením zadávacího řízení
2. Jednalo se alespoň o 2 referenční zakázky jejichž předmětem byly stavební práce spočívající v rekonstrukci objektu.
3. Minimální hodnota referenčních zakázek činila alespoň 2.000.000,- Kč bez DPH pro každou z nich.
4. Předmětem rekonstrukce byly budovy/objekty spadající do „SEKCE 1 – BUDOVY“ Klasifikace stavebních děl CZ-CC účinné od 1. 1. 2019. Klasifikace stavebních děl CZ-CC je přístupná zde: https://www.czso.cz/csu/czso/klasifikace_stavebnich_del_cz_cc_platna_od_1_1_2019
Referenční zakázka č. 1.
Název subjektu, pro který byla referenční zakázka realizována:
Identifikace předmětu plnění:
Datum dokončení zakázky:
Hodnota v Kč bez DPH:
Kontaktní osoba objednatele:
Referenční zakázka č. 2.
Název subjektu, pro který byla referenční zakázka realizována:
Identifikace předmětu plnění:
Datum dokončení zakázky:
Hodnota v Kč bez DPH:
Kontaktní osoba objednatele:
TECHNICKÁ KVALIFIKACE - REALIZAČNÍ TÝM
Účastník čestně prohlašuje, že disponuje kvalifikovaným realizačním týmem, který se bude podílet na plnění veřejné zakázky.
Realizační tým povede hlavní stavbyvedoucí splňující následující požadavky:
1. je autorizovaný inženýr nebo technik
2. Délka praxe minimálně 3 roky od získání autorizace.
3. Podílel se na realizaci minimálně dvou referenčních zakázak jejichž předmět byl podobný předmětu VZ.
4. Hodnota každé z těchto zkušeností činila minimálně 1 000 000 Kč bez DPH.
Hlavní stavbyvedoucí.
Jméno a příjmení:
Kontakt (e-mail, telefon):
Autorizace v oboru (minimálně autorizovaný inženýr nebo technik):
Délka praxe (minimálně 3 roky od získání autorizace):
Název subjektu, pro který byla realizována referenční zakázka č.1:
Termín realizace ref. Zakázky č. 1:
Hodnota ref. Zakázky č. 1 v Kč bez DPH:
Název subjektu, pro který byla realizována referenční zakázka č. 2:
Termín realizace ref. Zakázky č. 2:
Hodnota ref. Zakázky č. 2 v Kč bez DPH:

## Stavba
#RTSROZP# | Soupis stavebních prací, dodávek a služeb
| Stavba: |  | 099_2022 | STAVEBNÍ ÚPRAVY STUDENTSKÝCH POKOJŮ - Univerzitní centrum Telč
| Zadavatel |  | Masarykova univerzita |  |  |  | IČO: | 00216224
|  |  | Žerotínovo náměstí 617/9 |  |  |  | DIČ: | CZ00216224
|  |  | 60200 | Brno-Brno-město
| Projektant: | [5 empty] | IČO:
DIČ:
| Zhotovitel: | [5 empty] | IČO:
DIČ:
| Vypracoval: |  | rozpocet-stavby.cz
| Rozpis ceny | [6 empty] | Celkem
HSV | HSV | [6 empty] | 0
PSV | PSV | [6 empty] | 0
MON | MON | [6 empty] | 0
VN | Vedlejší náklady | [6 empty] | 0
ON | Ostatní náklady | [6 empty] | 0
| Celkem | [6 empty] | 0
Rekapitulace daní
0 | Základ pro sníženou DPH |  |  | 15 | % | 0 |  |  | CZK
0 | Snížená DPH |  |  | 15 | % | 0 |  |  | CZK
0 | Základ pro základní DPH |  |  | 21 | % | 0 |  |  | CZK
0 | Základní DPH |  |  | 21 | % | 0 |  |  | CZK
0 | Zaokrouhlení |  |  |  |  | 0 |  |  | CZK
| Cena celkem bez DPH |  |  |  |  | 0 |  |  | CZK
0 | Cena celkem s DPH |  |  |  |  | 0 |  |  | CZK
|  | v |  |  | dne
|  |  | Za zhotovitele |  |  |  | Za objednatele
Rekapitulace dílčích částí
#CASTI>> | Číslo | Název |  |  | Základ pro sníženou DPH | Základ pro základní DPH | DPH celkem | Cena celkem | %
1 | Stavba |  |  |  | 0 | 0 | 0 | 0
2 |  | Ostatní a vedlejší náklady |  |  | 0 | 0 | 0 | 0
3 | 01 | ON, VN |  |  | 0 | 0 | 0 | 0
2 |  | Stavební objekt |  |  |  |  | 0
2 | 01 | Podkroví |  |  | 0 | 0 | 0 | 0
3 | 01 | ASŘ |  |  | 0 | 0 | 0 | 0
3 | 02 | Elektroinstalace |  |  | 0 | 0 | 0 | 0
3 | 03 | Zdravotně technické instalace |  |  | 0 | 0 | 0 | 0
| Celkem za stavbu |  |  |  | 0 | 0 | 0 | 0 | 0
#POPS | Popis stavby: 099_2022 - STAVEBNÍ ÚPRAVY STUDENTSKÝCH POKOJŮ - Univerzitní centrum Telč
#POPO | Popis objektu: 01 - Podkroví
#POPR | Popis rozpočtu: 01 - ASŘ
#POPR | Popis rozpočtu: 02 - Elektroinstalace
#POPR | Popis rozpočtu: 03 - Zdravotně technické instalace
#POPO | Popis objektu: 099 - Ostatní a vedlejší náklady
#POPR | Popis rozpočtu: 01 - ON, VN
Rekapitulace dílů
| Číslo | Název |  |  | Typ dílu |  |  | Celkem | %
| 3 | Svislé a kompletní konstrukce |  |  | HSV |  |  | 0
| 6 | Úpravy povrchu, podlahy |  |  | HSV |  |  | 0
| 95 | Dokončovací konstrukce na pozemních stavbách |  |  | HSV |  |  | 0
| 96 | Bourání konstrukcí |  |  | HSV |  |  | 0
| 99 | Staveništní přesun hmot |  |  | HSV |  |  | 0
| 700 | HZS - hodinové zúčtovací sazby |  |  | PSV |  |  | 0
| 711 | Izolace proti vodě |  |  | PSV |  |  | 0
| 721 | Vnitřní kanalizace |  |  | PSV |  |  | 0
| 722 | Vnitřní vodovod |  |  | PSV |  |  | 0
| 725 | Zařizovací předměty |  |  | PSV |  |  | 0
| 766 | Konstrukce truhlářské |  |  | PSV |  |  | 0
| 771 | Podlahy z dlaždic a obklady |  |  | PSV |  |  | 0
| 775 | Podlahy vlysové a parketové |  |  | PSV |  |  | 0
| 776 | Podlahy povlakové |  |  | PSV |  |  | 0
| 776A | Obklad stěn PVC lepením |  |  | PSV |  |  | 0
| 781 | Obklady keramické |  |  | PSV |  |  | 0
| 784 | Malby |  |  | PSV |  |  | 0
| 787 | Zasklívání |  |  | PSV |  |  | 0
| 799 | Ostatní |  |  | PSV |  |  | 0
| T1 | Výměna zdrojů ve svítidlech |  |  | MON |  |  | 0
| T2 | Připojení nové kuchyňské linky na každém pokoji |  |  | MON |  |  | 0
| T3 | Instalace nových a rušení některých zásuvkových vývodů |  |  | MON |  |  | 0
| T4 | Výměna všech vypínačů a zásuvek v dotčených prostorách |  |  | MON |  |  | 0
| T5 | Hodinové zúčtovací sazby |  |  | MON |  |  | 0
| D96 | Přesuny suti a vybouraných hmot |  |  | PSU |  |  | 0
| VN | Vedlejší náklady |  |  | VN |  |  | 0
| ON | Ostatní náklady |  |  | ON |  |  | 0
| Cena celkem | [6 empty] | 0 | 0
Note on D11: Název
Note on D12: Ulice
Note on D13: PSČ
Note on E13: Místo
Note on I11: IČO
Note on I12: DIČ

## VzorPolozky (hidden)
Položkový rozpočet
S:
O:
R:

## 099 01 Naklady
Soupis vedlejších a ostatních nákladů | [27 empty] | #TypZaznamu#
S: | 099_2022 | STAVEBNÍ ÚPRAVY STUDENTSKÝCH POKOJŮ - Univerzitní centrum Telč | [25 empty] | STA
O: | 099 | Ostatní a vedlejší náklady | [22 empty] | NAK |  |  | OBJ
R: | 01 | ON, VN | [25 empty] | ROZ
P.č. | Číslo položky | Název položky | MJ | Množství | Cena / MJ | Celkem | Dodávka | Dodávka celk. | Montáž | Montáž celk. | DPH | Cena s DPH | Hmotnost / MJ | Hmotnost celk.(t) | Dem. hmotnost / MJ | Dem. hmotnost celk.(t) | Ceník | Cen. soustava / platnost | Cenová úroveň | Nhod / MJ | Nhod celk. | Dodavatel | Typ položky | Stav položky
Díl: | VN | Vedlejší náklady |  |  |  | 0 |  | 0 |  | 0 |  | 0 |  | 0 |  | 0 |  |  |  |  | 0 | [6 empty] | DIL
1 | 005121010R | Vybudování zařízení staveniště | Soubor | 1 |  | 0 |  | 0 |  | 0 | 21 | 0 | 0 | 0 | 0 | 0 |  | RTS 22/ II | Indiv | 0 | 0 |  | VRN | Běžná |  |  |  | POL99_2
|  | Náklady spojené se zřízením přípojek energií k objektům zařízení staveniště, vybudování případných měřících odběrných míst a zřízení, případná příprava území pro objekty zařízení staveniště a vlastní vybudování objektů zařízení staveniště. | [25 empty] | POP | Náklady spojené se zřízením přípojek energií k objektům zařízení staveniště, vybudování případných měřících odběrných míst a zřízení, případná příprava území pro objekty zařízení staveniště a vlastní vybudování objektů zařízení staveniště.
2 | 005121020R | Provoz zařízení staveniště | Soubor | 1 |  | 0 |  | 0 |  | 0 | 21 | 0 | 0 | 0 | 0 | 0 |  | RTS 22/ II | Indiv | 0 | 0 |  | VRN | Běžná |  |  |  | POL99_2
|  | Náklady na vybavení objektů zařízení staveniště, ostraha staveniště, náklady na energie spotřebované dodavatelem v rámci provozu zařízení staveniště, náklady na potřebný úklid v prostorách zařízení staveniště, náklady na nutnou údržbu a opravy na objektech zařízení staveniště a na přípojkách energií. | [25 empty] | POP | Náklady na vybavení objektů zařízení staveniště, ostraha staveniště, náklady na energie spotřebované dodavatelem v rámci provozu zařízení staveniště, náklady na potřebný úklid v prostorách zařízení staveniště, náklady na nutnou údržbu a opravy na objektech zařízení staveniště a na přípojkách energií.
3 | 005121030R | Odstranění zařízení staveniště | Soubor | 1 |  | 0 |  | 0 |  | 0 | 21 | 0 | 0 | 0 | 0 | 0 |  | RTS 22/ II | Indiv | 0 | 0 |  | VRN | Běžná |  |  |  | POL99_2
|  | Odstranění objektů zařízení staveniště včetně přípojek energií a jejich odvoz. Položka zahrnuje i náklady na úpravu povrchů po odstranění zařízení staveniště a úklid ploch, na kterých bylo zařízení staveniště provozováno. | [25 empty] | POP | Odstranění objektů zařízení staveniště včetně přípojek energií a jejich odvoz. Položka zahrnuje i náklady na úpravu povrchů po odstranění zařízení staveniště a úklid ploch, na kterých bylo zařízení staveniště provozováno.
4 | 005124010R | Koordinační činnost | Soubor | 1 |  | 0 |  | 0 |  | 0 | 21 | 0 | 0 | 0 | 0 | 0 |  | RTS 22/ II | Indiv | 0 | 0 |  | VRN | Běžná |  |  |  | POL99_2
|  | Koordinace stavebních a technologických dodávek stavby. | [25 empty] | POP
Díl: | ON | Ostatní náklady |  |  |  | 0 |  | 0 |  | 0 |  | 0 |  | 0 |  | 0 |  |  |  |  | 0 | [6 empty] | DIL
5 | 005241010R | Dokumentace skutečného provedení | Soubor | 1 |  | 0 |  | 0 |  | 0 | 21 | 0 | 0 | 0 | 0 | 0 |  | RTS 22/ II | Indiv | 0 | 0 |  | VRN | Běžná |  |  |  | POL99_8
|  | Náklady na vyhotovení dokumentace skutečného provedení stavby a její předání objednateli v požadované formě a požadovaném počtu. | [25 empty] | POP | Náklady na vyhotovení dokumentace skutečného provedení stavby a její předání objednateli v požadované formě a požadovaném počtu.
[26 empty] | 15 | 21 | DPH
| Celkem |  |  |  |  | 0 | [19 empty] | 0 | 0 | SUM
END
Note on S6: Jedná se o informaci, zda se jedná o položku, která je do rozpočtu zadána z cenové soustavy RTS, nebo vlastní.
Note on T6: Jedná se o název CÚ, která je zadána u položky rozpočtu

## 01 01 Pol
Položkový soupis prací a dodávek | [27 empty] | #TypZaznamu#
S: | 099_2022 | STAVEBNÍ ÚPRAVY STUDENTSKÝCH POKOJŮ - Univerzitní centrum Telč | [25 empty] | STA
O: | 01 | Podkroví | [22 empty] | STA |  |  | OBJ
R: | 01 | ASŘ | [25 empty] | ROZ
P.č. | Číslo položky | Název položky | MJ | Množství | Cena / MJ | Celkem | Dodávka | Dodávka celk. | Montáž | Montáž celk. | DPH | Cena s DPH | Hmotnost / MJ | Hmotnost celk.(t) | Dem. hmotnost / MJ | Dem. hmotnost celk.(t) | Ceník | Cen. soustava / platnost | Cenová úroveň | Nhod / MJ | Nhod celk. | Dodavatel | Typ položky | Stav položky
Díl: | 3 | Svislé a kompletní konstrukce |  |  |  | 0 |  | 0 |  | 0 |  | 0 |  | 2.73 |  | 0 |  |  |  |  | 149.76 | [6 empty] | DIL
1 | 347011003xxx | Předstěny opláštěné sádrokartonovými deskami suchá omítka - předstěna lepená Předstěna SDK,lepená,1x opl., RBI 6 mm | m2 | 246.018 |  | 0 |  | 0 |  | 0 | 21 | 0 | 0.01018 | 2.5 | 0 | 0 | 801-1 | Vlastní | Indiv | 0.55 | 135.31 |  | Práce | Běžná |  |  |  | POL1_
|  | Včetně: | [25 empty] | POP
|  | - nezbytné úpravy desek na příslušný rozměr | [25 empty] | POP
|  | - úpravy rohů, koutů a hran konstrukcí ze sádrokartonu | [25 empty] | POP
|  | - standardního tmelení Q2, to je: základní tmelení Q1+ dodatečné tmelení (tmelení najemno) a případné přebroušení. | [25 empty] | POP |  | - standardního tmelení Q2, to je: základní tmelení Q1+ dodatečné tmelení (tmelení najemno) a případné přebroušení.
|  | koupelny stěny skl. NS3 : | [25 empty] | VV | 0
|  | část A : | [25 empty] | VV | 0
|  | I.a : (1,88+2,25)*2*2,3*3 |  | 56.994 | [23 empty] | VV | 0
|  | -0,7*2*3 |  | -4.2 | [23 empty] | VV | 0
|  | I.b : (1,88+2,25)*2*2,3*2 |  | 37.996 | [23 empty] | VV | 0
|  | -0,7*2*2 |  | -2.8 | [23 empty] | VV | 0
|  | II.a : (1,88+2,4)*2,3*2 |  | 19.688 | [23 empty] | VV | 0
|  | -0,8*2 |  | -1.6 | [23 empty] | VV | 0
|  | II.b : (1,88+2,4)*2,3*2 |  | 19.688 | [23 empty] | VV | 0
|  | -0,8*2 |  | -1.6 | [23 empty] | VV | 0
|  | III : (1,94+1,9)*2,3*2 |  | 17.664 | [23 empty] | VV | 0
|  | -0,7*2 |  | -1.4 | [23 empty] | VV | 0
|  | část B : | [25 empty] | VV | 0
|  | I.a : (1,88+2,25)*2*2,3*3 |  | 56.994 | [23 empty] | VV | 0
|  | -0,7*2*3 |  | -4.2 | [23 empty] | VV | 0
|  | I.b : (1,88+2,25)*2*2,3*3 |  | 56.994 | [23 empty] | VV | 0
|  | -0,7*2*3 |  | -4.2 | [23 empty] | VV | 0
2 | 347014113R00 | Předstěny opláštěné sádrokartonovými deskami předsazené stěny spřažené tl. 55 mm bez minerální izolace 1x ocelová konstrukce CD, tloušťka desky12,5 mm, impregnovaná , požární odolnost EI 15 | m2 | 19.53 |  | 0 |  | 0 |  | 0 | 21 | 0 | 0.01158 | 0.23 | 0 | 0 | 801-1 | RTS 22/ II | RTS 22/ I | 0.74 | 14.45 |  | Práce | Běžná |  |  |  | POL1_
|  | Včetně: | [25 empty] | POP
|  | - nezbytné úpravy desek na příslušný rozměr | [25 empty] | POP
|  | - úpravy rohů, koutů a hran konstrukcí ze sádrokartonu | [25 empty] | POP
|  | - standardního tmelení Q2, to je: základní tmelení Q1+ dodatečné tmelení (tmelení najemno) a případné přebroušení. | [25 empty] | POP |  | - standardního tmelení Q2, to je: základní tmelení Q1+ dodatečné tmelení (tmelení najemno) a případné přebroušení.
|  | předstěny WC : | [25 empty] | VV | 0
|  | část A : | [25 empty] | VV | 0
|  | I.a : (0,15+0,9)*1,2*3 |  | 3.78 | [23 empty] | VV | 0
|  | 0,15*0,9*3 |  | 0.405 | [23 empty] | VV | 0
|  | I.b : (0,15+0,9)*1,2*2 |  | 2.52 | [23 empty] | VV | 0
|  | 0,15*0,9*2 |  | 0.27 | [23 empty] | VV | 0
|  | II.a : (0,15+0,9)*1,2 |  | 1.26 | [23 empty] | VV | 0
|  | 0,15*0,9 |  | 0.135 | [23 empty] | VV | 0
|  | II.b : (0,15+0,9)*1,2 |  | 1.26 | [23 empty] | VV | 0
|  | 0,15*0,9 |  | 0.135 | [23 empty] | VV | 0
|  | III : (0,15+0,9)*1,2 |  | 1.26 | [23 empty] | VV | 0
|  | 0,15*0,9 |  | 0.135 | [23 empty] | VV | 0
|  | část B : | [25 empty] | VV | 0
|  | I.a : (0,15+0,9)*1,2*3 |  | 3.78 | [23 empty] | VV | 0
|  | 0,15*0,9*3 |  | 0.405 | [23 empty] | VV | 0
|  | I.b : (0,15+0,9)*1,2*3 |  | 3.78 | [23 empty] | VV | 0
|  | 0,15*0,9*3 |  | 0.405 | [23 empty] | VV | 0
Díl: | 6 | Úpravy povrchu, podlahy |  |  |  | 0 |  | 0 |  | 0 |  | 0 |  | 0.18 |  | 0 |  |  |  |  | 23.43 | [6 empty] | DIL
3 | 602023147R00 | Omítka stěn z hotových směsí jednovrstvá, sádrová, vnitřní, tloušťka vrstvy 2 mm, | m2 | 75.6 |  | 0 |  | 0 |  | 0 | 21 | 0 | 0.0021 | 0.16 | 0 | 0 | 801-1 | RTS 22/ II | RTS 22/ I | 0.24 | 18.14 |  | Práce | Běžná |  |  |  | POL1_
|  | po jednotlivých vrstvách | [25 empty] | SPI
|  | stěna u jídelního stolu skl. NS4 : | [25 empty] | VV | 0
|  | část A : | [25 empty] | VV | 0
|  | I.a : 2*2,7*3 |  | 16.2 | [23 empty] | VV | 0
|  | I.b : 2*2,7*2 |  | 10.8 | [23 empty] | VV | 0
|  | II.a : 2*2,7 |  | 5.4 | [23 empty] | VV | 0
|  | II.b : 2*2,7 |  | 5.4 | [23 empty] | VV | 0
|  | III : 2*2,7 |  | 5.4 | [23 empty] | VV | 0
|  | část B : | [25 empty] | VV | 0
|  | I.a : 2*2,7*3 |  | 16.2 | [23 empty] | VV | 0
|  | I.b : 2*2,7*3 |  | 16.2 | [23 empty] | VV | 0
4 | 602023193R00 | Omítka stěn z hotových směsí adhézní nátěr, umělopryskyřičná disperze, vnitřní, , | m2 | 75.6 |  | 0 |  | 0 |  | 0 | 21 | 0 | 0.00021 | 0.02 | 0 | 0 | 801-1 | RTS 22/ II | RTS 22/ I | 0.07 | 5.29 |  | Práce | Běžná |  |  |  | POL1_
|  | po jednotlivých vrstvách | [25 empty] | SPI
|  | Odkaz na mn. položky pořadí 3 : 75,60000 |  | 75.6 | [23 empty] | VV | 5
Díl: | 95 | Dokončovací konstrukce na pozemních stavbách |  |  |  | 0 |  | 0 |  | 0 |  | 0 |  | 0.02 |  | 0 |  |  |  |  | 127.18 | [6 empty] | DIL
5 | 952901111R00 | Vyčištění budov a ostatních objektů budov bytové nebo občanské výstavby - zametení a umytí podlah, dlažeb, obkladů, schodů v místnostech, chodbách a schodištích, vyčištění a umytí oken, dveří s rámy, zárubněmi, umytí a vyčištění jiných zasklených a natíraných ploch a zařizovacích předmětů před předáním do užívání světlá výška podlaží do 4 m | m2 | 412.93 |  | 0 |  | 0 |  | 0 | 21 | 0 | 4e-05 | 0.02 | 0 | 0 | 801-1 | RTS 22/ II | RTS 22/ I | 0.308 | 127.18 |  | Práce | Běžná |  |  |  | POL1_
|  | skl. NS1, NS2 (area) : | [25 empty] | VV | 0
|  | část A : | [25 empty] | VV | 0
|  | I.a : 29,51*3 |  | 88.53 | [23 empty] | VV | 0
|  | I.b : 29,51*2 |  | 59.02 | [23 empty] | VV | 0
|  | II.a : 29,42 |  | 29.42 | [23 empty] | VV | 0
|  | II.b : 29,42 |  | 29.42 | [23 empty] | VV | 0
|  | III : 32,36 |  | 32.36 | [23 empty] | VV | 0
|  | část B : | [25 empty] | VV | 0
|  | I.a : 29,03*3 |  | 87.09 | [23 empty] | VV | 0
|  | I.b : 29,03*3 |  | 87.09 | [23 empty] | VV | 0
Díl: | 96 | Bourání konstrukcí |  |  |  | 0 |  | 0 |  | 0 |  | 0 |  | 0.03 |  | 17.63 |  |  |  |  | 98.29 | [6 empty] | DIL
6 | 962036412R00 | Demontáž sádrokartonových, sádrovláknitých příček a předstěn předstěna, sádrokartonová bez minerální izolace, jednoduchá ocelová konstrukce, 1xopláštěná deskou tl. 12,5 mm | m2 | 17.64 |  | 0 |  | 0 |  | 0 | 21 | 0 | 0.00033 | 0.01 | 0.01223 | 0.22 | 801-3 | RTS 22/ II | RTS 22/ I | 0.268 | 4.73 |  | Práce | Běžná |  |  |  | POL1_
|  | předstěny WC : | [25 empty] | VV | 0
|  | část A : | [25 empty] | VV | 0
|  | I.a : (0,15+0,9)*1,2*3 |  | 3.78 | [23 empty] | VV | 0
|  | I.b : (0,15+0,9)*1,2*2 |  | 2.52 | [23 empty] | VV | 0
|  | II.a : (0,15+0,9)*1,2 |  | 1.26 | [23 empty] | VV | 0
|  | II.b : (0,15+0,9)*1,2 |  | 1.26 | [23 empty] | VV | 0
|  | III : (0,15+0,9)*1,2 |  | 1.26 | [23 empty] | VV | 0
|  | část B : | [25 empty] | VV | 0
|  | I.a : (0,15+0,9)*1,2*3 |  | 3.78 | [23 empty] | VV | 0
|  | I.b : (0,15+0,9)*1,2*3 |  | 3.78 | [23 empty] | VV | 0
7 | 965048150R00 | Dočištění povrchu po vybourání dlažeb do tmele, plochy do 50% | m2 | 59.12 |  | 0 |  | 0 |  | 0 | 21 | 0 | 0 | 0 | 0.00175 | 0.1 | 801-3 | RTS 22/ II | RTS 22/ I | 0.165 | 9.75 |  | Práce | Běžná |  |  |  | POL1_
|  | Odkaz na mn. položky pořadí 8 : 59,12000 |  | 59.12 | [23 empty] | VV | 5
8 | 965081713R00 | Bourání podlah z keramických dlaždic, tloušťky do 10 mm, plochy přes 1 m2 | m2 | 59.12 |  | 0 |  | 0 |  | 0 | 21 | 0 | 0 | 0 | 0.02 | 1.18 | 801-3 | RTS 22/ II | RTS 22/ I | 0.147 | 8.69 |  | Práce | Běžná |  |  |  | POL1_
|  | bez podkladního lože, s jakoukoliv výplní spár | [25 empty] | SPI
|  | skl. PS2 : | [25 empty] | VV | 0
|  | část A : | [25 empty] | VV | 0
|  | I.a : 4,22*3 |  | 12.66 | [23 empty] | VV | 0
|  | I.b : 4,22*2 |  | 8.44 | [23 empty] | VV | 0
|  | II.a : 4,5 |  | 4.5 | [23 empty] | VV | 0
|  | II.b : 4,5 |  | 4.5 | [23 empty] | VV | 0
|  | III : 3,7 |  | 3.7 | [23 empty] | VV | 0
|  | část B : | [25 empty] | VV | 0
|  | I.a : 4,22*3 |  | 12.66 | [23 empty] | VV | 0
|  | I.b : 4,22*3 |  | 12.66 | [23 empty] | VV | 0
9 | 968061125R00 | Vyvěšení nebo zavěšení dřevěných křídel dveří, plochy do 2 m2 | kus | 12 |  | 0 |  | 0 |  | 0 | 21 | 0 | 0 | 0 | 0 | 0 | 801-3 | RTS 22/ II | RTS 22/ I | 0.05 | 0.6 |  | Práce | Běžná |  |  |  | POL1_
|  | oken, dveří a vrat, s uložením a opětovným zavěšením po provedení stavebních změn, | [25 empty] | SPI
|  | koupelny : | [25 empty] | VV | 0
|  | část A : | [25 empty] | VV | 0
|  | I.a : 3 |  | 3 | [23 empty] | VV | 0
|  | I.b : 2 |  | 2 | [23 empty] | VV | 0
|  | III : 1 |  | 1 | [23 empty] | VV | 0
|  | část B : | [25 empty] | VV | 0
|  | I.a : 3 |  | 3 | [23 empty] | VV | 0
|  | I.b : 3 |  | 3 | [23 empty] | VV | 0
10 | 968062455R00 | Vybourání dřevěných rámů dveřních zárubní, plochy do 2 m2 | m2 | 20 |  | 0 |  | 0 |  | 0 | 21 | 0 | 0.00117 | 0.02 | 0.088 | 1.76 | 801-3 | RTS 22/ II | RTS 22/ I | 0.556 | 11.12 |  | Práce | Běžná |  |  |  | POL1_
|  | včetně pomocného lešení o výšce podlahy do 1900 mm a pro zatížení do 1,5 kPa (150 kg/m2), | [25 empty] | SPI
|  | koupelny : | [25 empty] | VV | 0
|  | část A : | [25 empty] | VV | 0
|  | I.a : 0,7*2*3 |  | 4.2 | [23 empty] | VV | 0
|  | I.b : 0,7*2*2 |  | 2.8 | [23 empty] | VV | 0
|  | II.a : 0,8*2 |  | 1.6 | [23 empty] | VV | 0
|  | II.b : 0,8*2 |  | 1.6 | [23 empty] | VV | 0
|  | III : 0,7*2 |  | 1.4 | [23 empty] | VV | 0
|  | část B : | [25 empty] | VV | 0
|  | I.a : 0,7*2*3 |  | 4.2 | [23 empty] | VV | 0
|  | I.b : 0,7*2*3 |  | 4.2 | [23 empty] | VV | 0
11 | 978059531R00 | Odsekání a odebrání obkladů stěn z obkládaček vnitřních z jakýchkoliv materiálů, plochy přes 2 m2 | m2 | 211.32 |  | 0 |  | 0 |  | 0 | 21 | 0 | 0 | 0 | 0.068 | 14.37 | 801-3 | RTS 22/ II | RTS 22/ I | 0.3 | 63.4 |  | Práce | Běžná |  |  |  | POL1_
|  | včetně otlučení podkladní omítky až na zdivo, | [25 empty] | SPI
|  | koupelny : | [25 empty] | VV | 0
|  | část A : | [25 empty] | VV | 0
|  | I.a : (1,88+2,25)*2*2*3 |  | 49.56 | [23 empty] | VV | 0
|  | -0,7*2*3 |  | -4.2 | [23 empty] | VV | 0
|  | I.b : (1,88+2,25)*2*2*2 |  | 33.04 | [23 empty] | VV | 0
|  | -0,7*2*2 |  | -2.8 | [23 empty] | VV | 0
|  | II.a : (1,88+2,4)*2*2 |  | 17.12 | [23 empty] | VV | 0
|  | -0,8*2 |  | -1.6 | [23 empty] | VV | 0
|  | II.b : (1,88+2,4)*2*2 |  | 17.12 | [23 empty] | VV | 0
|  | -0,8*2 |  | -1.6 | [23 empty] | VV | 0
|  | III : (1,94+1,9)*2*2 |  | 15.36 | [23 empty] | VV | 0
|  | -0,7*2 |  | -1.4 | [23 empty] | VV | 0
|  | část B : | [25 empty] | VV | 0
|  | I.a : (1,88+2,25)*2*2*3 |  | 49.56 | [23 empty] | VV | 0
|  | -0,7*2*3 |  | -4.2 | [23 empty] | VV | 0
|  | I.b : (1,88+2,25)*2*2*3 |  | 49.56 | [23 empty] | VV | 0
|  | -0,7*2*3 |  | -4.2 | [23 empty] | VV | 0
Díl: | 99 | Staveništní přesun hmot |  |  |  | 0 |  | 0 |  | 0 |  | 0 |  | 0 |  | 0 |  |  |  |  | 5.58 | [6 empty] | DIL
12 | 999281108R00 | Přesun hmot pro opravy a údržbu objektů pro opravy a údržbu dosavadních objektů včetně vnějších plášťů výšky do 12 m, | t | 2.951 |  | 0 |  | 0 |  | 0 | 21 | 0 | 0 | 0 | 0 | 0 | 801-4 | RTS 22/ II | RTS 22/ I | 1.892 | 5.58 |  | Přesun hmot | Běžná |  |  |  | POL7_
|  | oborů 801, 803, 811 a 812 | [25 empty] | SPI
|  | Hmotnosti z položek s pořadovými čísly: : | [25 empty] | VV | 0
|  | 1,2,3,4,5,6,10, : | [25 empty] | VV | 0
|  | Součet: : 2,95100 |  | 2.951 | [23 empty] | VV | 0
Díl: | 711 | Izolace proti vodě |  |  |  | 0 |  | 0 |  | 0 |  | 0 |  | 0.46 |  | 0 |  |  |  |  | 72.64 | [6 empty] | DIL
13 | 711212000RU1 | Izolace proti vodě nátěr podkladní pod hydroizolační stěrky | m2 | 115.12 |  | 0 |  | 0 |  | 0 | 21 | 0 | 0.00021 | 0.02 | 0 | 0 | 800-711 | RTS 22/ II | RTS 22/ I | 0.095 | 10.94 |  | Práce | Běžná |  |  |  | POL1_
|  | Odkaz na mn. položky pořadí 14 : 115,12000 |  | 115.12 | [23 empty] | VV | 5
14 | 711212002RT3 | Izolace proti vodě stěrka hydroizolační proti vlhkosti | m2 | 115.12 |  | 0 |  | 0 |  | 0 | 21 | 0 | 0.0034 | 0.39 | 0 | 0 | 800-711 | RTS 22/ II | RTS 22/ I | 0.385 | 44.32 |  | Práce | Běžná |  |  |  | POL1_
|  | jednovrstvá | [25 empty] | POP
|  | skl. NS2 : | [25 empty] | VV | 0
|  | část A : | [25 empty] | VV | 0
|  | I.a : 4,22*3 |  | 12.66 | [23 empty] | VV | 0
|  | stěny : (1+1)*2*3 |  | 12 | [23 empty] | VV | 0
|  | I.b : 4,22*2 |  | 8.44 | [23 empty] | VV | 0
|  | stěny : (1+1)*2*2 |  | 8 | [23 empty] | VV | 0
|  | II.a : 4,5 |  | 4.5 | [23 empty] | VV | 0
|  | stěny : (1+1)*2 |  | 4 | [23 empty] | VV | 0
|  | II.b : 4,5 |  | 4.5 | [23 empty] | VV | 0
|  | stěny : (1+1)*2 |  | 4 | [23 empty] | VV | 0
|  | III : 3,7 |  | 3.7 | [23 empty] | VV | 0
|  | stěny : (1+1)*2 |  | 4 | [23 empty] | VV | 0
|  | část B : | [25 empty] | VV | 0
|  | I.a : 4,22*3 |  | 12.66 | [23 empty] | VV | 0
|  | stěny : (1+1)*2*3 |  | 12 | [23 empty] | VV | 0
|  | I.b : 4,22*3 |  | 12.66 | [23 empty] | VV | 0
|  | stěny : (1+1)*2*3 |  | 12 | [23 empty] | VV | 0
15 | 711212601R00 | Izolace proti vodě doplňky těsnicí pás š.120 mm do spoje podlaha-stěna | m | 115.66 |  | 0 |  | 0 |  | 0 | 21 | 0 | 0.00032 | 0.04 | 0 | 0 | 800-711 | RTS 22/ II | RTS 22/ I | 0.11 | 12.72 |  | Práce | Běžná |  |  |  | POL1_
|  | koupelny : | [25 empty] | VV | 0
|  | část A : | [25 empty] | VV | 0
|  | I.a : (1,88+2,25)*2*3 |  | 24.78 | [23 empty] | VV | 0
|  | I.b : (1,88+2,25)*2*2 |  | 16.52 | [23 empty] | VV | 0
|  | II.a : (1,88+2,4)*2 |  | 8.56 | [23 empty] | VV | 0
|  | II.b : (1,88+2,4)*2 |  | 8.56 | [23 empty] | VV | 0
|  | III : (1,94+1,9)*2 |  | 7.68 | [23 empty] | VV | 0
|  | část B : | [25 empty] | VV | 0
|  | I.a : (1,88+2,25)*2*3 |  | 24.78 | [23 empty] | VV | 0
|  | I.b : (1,88+2,25)*2*3 |  | 24.78 | [23 empty] | VV | 0
16 | 711212611R00 | Izolace proti vodě doplňky těsnicí pás šířky 120 mm do svislých koutů | m | 28 |  | 0 |  | 0 |  | 0 | 21 | 0 | 0.00032 | 0.01 | 0 | 0 | 800-711 | RTS 22/ II | RTS 22/ I | 0.14 | 3.92 |  | Práce | Běžná |  |  |  | POL1_
|  | skl. NS2 : | [25 empty] | VV | 0
|  | část A : | [25 empty] | VV | 0
|  | I.a : 2*3 |  | 6 | [23 empty] | VV | 0
|  | I.b : 2*2 |  | 4 | [23 empty] | VV | 0
|  | II.a : 2 |  | 2 | [23 empty] | VV | 0
|  | II.b : 2 |  | 2 | [23 empty] | VV | 0
|  | III : 2 |  | 2 | [23 empty] | VV | 0
|  | část B : | [25 empty] | VV | 0
|  | I.a : 2*3 |  | 6 | [23 empty] | VV | 0
|  | I.b : 2*3 |  | 6 | [23 empty] | VV | 0
17 | 998711102R00 | Přesun hmot pro izolace proti vodě svisle do 12 m | t | 0.46155 |  | 0 |  | 0 |  | 0 | 21 | 0 | 0 | 0 | 0 | 0 | 800-711 | RTS 22/ II | RTS 22/ I | 1.598 | 0.74 |  | Přesun hmot | Běžná |  |  |  | POL7_
|  | 50 m vodorovně měřeno od těžiště půdorysné plochy skládky do těžiště půdorysné plochy objektu | [25 empty] | SPI
|  | Hmotnosti z položek s pořadovými čísly: : | [25 empty] | VV | 0
|  | 13,14,15,16, : | [25 empty] | VV | 0
|  | Součet: : 0,46155 |  | 0.46155 | [23 empty] | VV | 0
Díl: | 725 | Zařizovací předměty |  |  |  | 0 |  | 0 |  | 0 |  | 0 |  | 0 |  | 2.32 |  |  |  |  | 26.92 | [6 empty] | DIL
18 | 725110814R00 | Demontáž klozetů kombinovaných | soubor | 14 |  | 0 |  | 0 |  | 0 | 21 | 0 | 0 | 0 | 0.0342 | 0.48 | 800-721 | RTS 22/ II | RTS 22/ I | 0.465 | 6.51 |  | Práce | Běžná |  |  |  | POL1_
|  | koupelny : | [25 empty] | VV | 0
|  | část A : | [25 empty] | VV | 0
|  | I.a : 3 |  | 3 | [23 empty] | VV | 0
|  | I.b : 2 |  | 2 | [23 empty] | VV | 0
|  | II.a : 1 |  | 1 | [23 empty] | VV | 0
|  | II.b : 1 |  | 1 | [23 empty] | VV | 0
|  | III : 1 |  | 1 | [23 empty] | VV | 0
|  | část B : | [25 empty] | VV | 0
|  | I.a : 3 |  | 3 | [23 empty] | VV | 0
|  | I.b : 3 |  | 3 | [23 empty] | VV | 0
19 | 725210821R00 | Demontáž umyvadel umyvadel bez výtokových armatur | soubor | 14 |  | 0 |  | 0 |  | 0 | 21 | 0 | 0 | 0 | 0.01946 | 0.27 | 800-721 | RTS 22/ II | RTS 22/ I | 0.382 | 5.35 |  | Práce | Běžná |  |  |  | POL1_
|  | Odkaz na mn. položky pořadí 18 : 14,00000 |  | 14 | [23 empty] | VV | 5
20 | 725240811R00 | Demontáž sprchových kabin a mís kabin bez výtokových armatur | soubor | 14 |  | 0 |  | 0 |  | 0 | 21 | 0 | 0 | 0 | 0.088 | 1.23 | 800-721 | RTS 22/ II | RTS 22/ I | 0.693 | 9.7 |  | Práce | Běžná |  |  |  | POL1_
|  | Odkaz na mn. položky pořadí 21 : 14,00000 |  | 14 | [23 empty] | VV | 5
21 | 725240812R00 | Demontáž sprchových kabin a mís mís bez výtokových armatur | soubor | 14 |  | 0 |  | 0 |  | 0 | 21 | 0 | 0 | 0 | 0.0245 | 0.34 | 800-721 | RTS 22/ II | RTS 22/ I | 0.383 | 5.36 |  | Práce | Běžná |  |  |  | POL1_
|  | Odkaz na mn. položky pořadí 18 : 14,00000 |  | 14 | [23 empty] | VV | 5
Díl: | 766 | Konstrukce truhlářské |  |  |  | 0 |  | 0 |  | 0 |  | 0 |  | 1.63 |  | 0 |  |  |  |  | 172.01 | [6 empty] | DIL
22 | 766670011R00 | Montáž obložkové zárubně a dveřního křídla jednokřídlového | kus | 14 |  | 0 |  | 0 |  | 0 | 21 | 0 | 2e-05 | 0 | 0 | 0 | 800-766 | RTS 22/ II | RTS 22/ I | 4.02 | 56.28 |  | Práce | Běžná |  |  |  | POL1_
|  | koupelny : | [25 empty] | VV | 0
|  | část A : | [25 empty] | VV | 0
|  | I.a : 3 |  | 3 | [23 empty] | VV | 0
|  | I.b : 2 |  | 2 | [23 empty] | VV | 0
|  | II.a : 1 |  | 1 | [23 empty] | VV | 0
|  | II.b : 1 |  | 1 | [23 empty] | VV | 0
|  | III : 1 |  | 1 | [23 empty] | VV | 0
|  | část B : | [25 empty] | VV | 0
|  | I.a : 3 |  | 3 | [23 empty] | VV | 0
|  | I.b : 3 |  | 3 | [23 empty] | VV | 0
23 | 766825111R00 | Montáž nábytku vestavěného skříně jednokřídlové šatní policové | kus | 49 |  | 0 |  | 0 |  | 0 | 21 | 0 | 0.00019 | 0.01 | 0 | 0 | 800-766 | RTS 22/ II | RTS 22/ I | 1.697 | 83.15 |  | Práce | Běžná |  |  |  | POL1_
|  | Odkaz na mn. položky pořadí 25 : 49,00000 |  | 49 | [23 empty] | VV | 5
24 | 766825122R00 | Montáž nábytku vestavěného skříně dvoukřídlové šatní | kus | 4 |  | 0 |  | 0 |  | 0 | 21 | 0 | 0.00019 | 0 | 0 | 0 | 800-766 | RTS 22/ II | RTS 22/ I | 1.917 | 7.67 |  | Práce | Běžná |  |  |  | POL1_
|  | Odkaz na mn. položky pořadí 26 : 4,00000 |  | 4 | [23 empty] | VV | 5
25 | 766825811R00 | Demontáž nábytku vestavěného skříní jednokřídlových | kus | 49 |  | 0 |  | 0 |  | 0 | 21 | 0 | 0 | 0 | 0 | 0 | 800-766 | RTS 22/ II | RTS 22/ I | 0.39 | 19.11 |  | Práce | Běžná |  |  |  | POL1_
|  | část A : | [25 empty] | VV | 0
|  | I.a : 4*3 |  | 12 | [23 empty] | VV | 0
|  | I.b : 4*2 |  | 8 | [23 empty] | VV | 0
|  | III : 5 |  | 5 | [23 empty] | VV | 0
|  | část B : | [25 empty] | VV | 0
|  | I.a : 4*3 |  | 12 | [23 empty] | VV | 0
|  | I.b : 4*3 |  | 12 | [23 empty] | VV | 0
26 | 766825821R00 | Demontáž nábytku vestavěného skříní dvoukřídlových | kus | 4 |  | 0 |  | 0 |  | 0 | 21 | 0 | 0 | 0 | 0 | 0 | 800-766 | RTS 22/ II | RTS 22/ I | 0.46 | 1.84 |  | Práce | Běžná |  |  |  | POL1_
|  | část A : | [25 empty] | VV | 0
|  | II.a : 2 |  | 2 | [23 empty] | VV | 0
|  | II.b : 2 |  | 2 | [23 empty] | VV | 0
27 | T/1 | Kuchyňská linka pravá dl.1800mm, techn. specifikace a příslušenství dle výpisu truhl. výrobků, D+ M | ks | 8 |  | 0 |  | 0 |  | 0 | 21 | 0 | 0.1 | 0.8 | 0 | 0 |  | Vlastní | Indiv | 0 | 0 |  | Práce | Běžná |  |  |  | POL1_
|  | včetně dřezu | [25 empty] | POP
28 | T/2 | Kuchyňská linka levá dl.1800mm, techn. specifikace a příslušenství dle výpisu truhl. výrobků, D+ M | ks | 6 |  | 0 |  | 0 |  | 0 | 21 | 0 | 0.1 | 0.6 | 0 | 0 |  | Vlastní | Indiv | 0 | 0 |  | Práce | Běžná |  |  |  | POL1_
|  | včetně dřezu | [25 empty] | POP
29 | 61181511R | zárubeň dřevěná obkladová; otočná; pro dveře jednokřídlové; š průchodu 700 mm; h průchodu 1 970 mm; tloušťka stěny 60 až 170 mm; laminovaná; dub, buk, ořech, olše, javor, třešeň, bílá, hruška, teak, bělený dub, šedá | kus | 12 |  | 0 |  | 0 |  | 0 | 21 | 0 | 0.016 | 0.19 | 0 | 0 | SPCM | RTS 22/ II | RTS 22/ I | 0 | 0 |  | Specifikace | Běžná |  |  |  | POL3_
|  | koupelny : | [25 empty] | VV | 0
|  | část A : | [25 empty] | VV | 0
|  | I.a : 3 |  | 3 | [23 empty] | VV | 0
|  | I.b : 2 |  | 2 | [23 empty] | VV | 0
|  | III : 1 |  | 1 | [23 empty] | VV | 0
|  | část B : | [25 empty] | VV | 0
|  | I.a : 3 |  | 3 | [23 empty] | VV | 0
|  | I.b : 3 |  | 3 | [23 empty] | VV | 0
30 | 61181512R | zárubeň dřevěná obkladová; otočná; pro dveře jednokřídlové; š průchodu 800 mm; h průchodu 1 970 mm; tloušťka stěny 60 až 170 mm; laminovaná; dub, buk, ořech, olše, javor, třešeň, bílá, hruška, teak, bělený dub, šedá | kus | 2 |  | 0 |  | 0 |  | 0 | 21 | 0 | 0.016 | 0.03 | 0 | 0 | SPCM | RTS 22/ II | RTS 22/ I | 0 | 0 |  | Specifikace | Běžná |  |  |  | POL3_
|  | koupelny : | [25 empty] | VV | 0
|  | část A : | [25 empty] | VV | 0
|  | II.a : 1 |  | 1 | [23 empty] | VV | 0
|  | II.b : 1 |  | 1 | [23 empty] | VV | 0
31 | 998766102R00 | Přesun hmot pro konstrukce truhlářské v objektech výšky do 12 m | t | 1.6343 |  | 0 |  | 0 |  | 0 | 21 | 0 | 0 | 0 | 0 | 0 | 800-766 | RTS 22/ II | RTS 22/ I | 2.421 | 3.96 |  | Přesun hmot | Běžná |  |  |  | POL7_
|  | 50 m vodorovně | [25 empty] | SPI
|  | Hmotnosti z položek s pořadovými čísly: : | [25 empty] | VV | 0
|  | 22,23,24,27,28,29,30, : | [25 empty] | VV | 0
|  | Součet: : 1,63435 |  | 1.6343 | [23 empty] | VV | 0
Díl: | 771 | Podlahy z dlaždic a obklady |  |  |  | 0 |  | 0 |  | 0 |  | 0 |  | 1.42 |  | 0 |  |  |  |  | 71.02 | [6 empty] | DIL
32 | 771101210R00 | Příprava podkladu pod dlažby penetrace podkladu pod dlažby | m2 | 59.12 |  | 0 |  | 0 |  | 0 | 21 | 0 | 0.00021 | 0.01 | 0 | 0 | 800-771 | RTS 22/ II | RTS 22/ I | 0.05 | 2.96 |  | Práce | Běžná |  |  |  | POL1_
|  | Odkaz na mn. položky pořadí 33 : 59,12000 |  | 59.12 | [23 empty] | VV | 5
33 | 771575107RT8 | Montáž podlah z dlaždic keramických 200 x 200 mm, režných nebo glazovaných, hladkých, kladených do flexibilního tmele | m2 | 59.12 |  | 0 |  | 0 |  | 0 | 21 | 0 | 0.00273 | 0.16 | 0 | 0 | 800-771 | RTS 22/ II | RTS 22/ I | 0.97 | 57.35 |  | Práce | Běžná |  |  |  | POL1_
|  | skl. NS2 koupelny : | [25 empty] | VV | 0
|  | část A : | [25 empty] | VV | 0
|  | I.a : 4,22*3 |  | 12.66 | [23 empty] | VV | 0
|  | I.b : 4,22*2 |  | 8.44 | [23 empty] | VV | 0
|  | II.a : 4,5 |  | 4.5 | [23 empty] | VV | 0
|  | II.b : 4,5 |  | 4.5 | [23 empty] | VV | 0
|  | III : 3,7 |  | 3.7 | [23 empty] | VV | 0
|  | část B : | [25 empty] | VV | 0
|  | I.a : 4,22*3 |  | 12.66 | [23 empty] | VV | 0
|  | I.b : 4,22*3 |  | 12.66 | [23 empty] | VV | 0
34 | 771577114R00 | Hrany schodů, dilatační, koutové, ukončovací a přechodové profily profily přechodové eloxovaný hliník, dekorativní spojení dvou podlah různé výšky, lepením (samolepící profil), výška profilu 8 mm, šířka profilu 35 mm | m | 10 |  | 0 |  | 0 |  | 0 | 21 | 0 | 0.00026 | 0 | 0 | 0 | 800-771 | RTS 22/ II | RTS 22/ I | 0.15 | 1.5 |  | Práce | Běžná |  |  |  | POL1_
|  | koupelna/ předsíň : | [25 empty] | VV | 0
|  | část A : | [25 empty] | VV | 0
|  | I.a : 0,7*3 |  | 2.1 | [23 empty] | VV | 0
|  | I.b : 0,7*2 |  | 1.4 | [23 empty] | VV | 0
|  | II.a : 0,8 |  | 0.8 | [23 empty] | VV | 0
|  | II.b : 0,8 |  | 0.8 | [23 empty] | VV | 0
|  | III : 0,7 |  | 0.7 | [23 empty] | VV | 0
|  | část B : | [25 empty] | VV | 0
|  | I.a : 0,7*3 |  | 2.1 | [23 empty] | VV | 0
|  | I.b : 0,7*3 |  | 2.1 | [23 empty] | VV | 0
35 | 771578011R00 | Zvláštní úpravy spár spára podlaha-stěna silikonem | m | 105.66 |  | 0 |  | 0 |  | 0 | 21 | 0 | 4e-05 | 0 | 0 | 0 | 800-771 | RTS 22/ II | RTS 22/ I | 0.07 | 7.4 |  | Práce | Běžná |  |  |  | POL1_
|  | vč. dodávky a montáže silikonu. | [25 empty] | POP
|  | koupelny : | [25 empty] | VV | 0
|  | část A : | [25 empty] | VV | 0
|  | I.a : (1,88+2,25)*2*3 |  | 24.78 | [23 empty] | VV | 0
|  | -0,7*3 |  | -2.1 | [23 empty] | VV | 0
|  | I.b : (1,88+2,25)*2*2 |  | 16.52 | [23 empty] | VV | 0
|  | -0,7*2 |  | -1.4 | [23 empty] | VV | 0
|  | II.a : (1,88+2,4)*2 |  | 8.56 | [23 empty] | VV | 0
|  | -0,8 |  | -0.8 | [23 empty] | VV | 0
|  | II.b : (1,88+2,4)*2 |  | 8.56 | [23 empty] | VV | 0
|  | -0,8 |  | -0.8 | [23 empty] | VV | 0
|  | III : (1,94+1,9)*2 |  | 7.68 | [23 empty] | VV | 0
|  | -0,7 |  | -0.7 | [23 empty] | VV | 0
|  | část B : | [25 empty] | VV | 0
|  | I.a : (1,88+2,25)*2*3 |  | 24.78 | [23 empty] | VV | 0
|  | -0,7*3 |  | -2.1 | [23 empty] | VV | 0
|  | I.b : (1,88+2,25)*2*3 |  | 24.78 | [23 empty] | VV | 0
|  | -0,7*3 |  | -2.1 | [23 empty] | VV | 0
36 | 597642020R | dlažba keramická š = 200 mm; l = 200 mm; h = 9,0 mm; povrch matný; pro interiér i exteriér | m2 | 65.032 |  | 0 |  | 0 |  | 0 | 21 | 0 | 0.0192 | 1.25 | 0 | 0 | SPCM | RTS 22/ II | RTS 22/ I | 0 | 0 |  | Specifikace | Běžná |  |  |  | POL3_
|  | Odkaz na mn. položky pořadí 33 : 59,12000 |  | 59.12 | [23 empty] | VV | 5
|  | Koeficient prořez: 0,1 |  | 5.912 | [23 empty] | VV | 4
37 | 998771102R00 | Přesun hmot pro podlahy z dlaždic v objektech výšky do 12 m | t | 1.4292 |  | 0 |  | 0 |  | 0 | 21 | 0 | 0 | 0 | 0 | 0 | 800-771 | RTS 22/ II | RTS 22/ I | 1.265 | 1.81 |  | Přesun hmot | Běžná |  |  |  | POL7_
|  | 50 m vodorovně | [25 empty] | SPI
|  | Hmotnosti z položek s pořadovými čísly: : | [25 empty] | VV | 0
|  | 32,33,34,35,36, : | [25 empty] | VV | 0
|  | Součet: : 1,42925 |  | 1.4292 | [23 empty] | VV | 0
Díl: | 775 | Podlahy vlysové a parketové |  |  |  | 0 |  | 0 |  | 0 |  | 0 |  | 0 |  | 3.14 |  |  |  |  | 52.89 | [6 empty] | DIL
38 | 775561805R00 | Demontáž podlah lamelových (plovoucích) se zámkovým spojem | m2 | 352.61 |  | 0 |  | 0 |  | 0 | 21 | 0 | 0 | 0 | 0.00891 | 3.14 | 800-775 | RTS 22/ II | RTS 22/ I | 0.15 | 52.89 |  | Práce | Běžná |  |  |  | POL1_
|  | laminátových, dýhovaných, dřevěných, korkových, vinylových, PVC, linoleových. | [25 empty] | SPI
|  | včetně soklových lišt a podkladní podložky. | [25 empty] | POP
|  | skl. PS1 : | [25 empty] | VV | 0
|  | část A : | [25 empty] | VV | 0
|  | I.a : 25,15*3 |  | 75.45 | [23 empty] | VV | 0
|  | I.b : 25,15*2 |  | 50.3 | [23 empty] | VV | 0
|  | II.a : 24,85 |  | 24.85 | [23 empty] | VV | 0
|  | II.b : 24,85 |  | 24.85 | [23 empty] | VV | 0
|  | III : 28,66 |  | 28.66 | [23 empty] | VV | 0
|  | část B : | [25 empty] | VV | 0
|  | I.a : 24,75*3 |  | 74.25 | [23 empty] | VV | 0
|  | I.b : 24,75*3 |  | 74.25 | [23 empty] | VV | 0
Díl: | 776 | Podlahy povlakové |  |  |  | 0 |  | 0 |  | 0 |  | 0 |  | 1.5 |  | 0 |  |  |  |  | 225.98 | [6 empty] | DIL
39 | 713191100RT9 | Izolace tepelné běžných konstrukcí - doplňky položení separační fólie, včetně dodávky PE fólie | m2 | 352.88 |  | 0 |  | 0 |  | 0 | 21 | 0 | 1e-05 | 0 | 0 | 0 | 800-713 | RTS 22/ II | RTS 22/ I | 0.07 | 24.7 |  | Práce | Běžná |  |  |  | POL1_
|  | Odkaz na mn. položky pořadí 43 : 352,88000 |  | 352.88 | [23 empty] | VV | 5
40 | 776101101R00 | Přípravné práce vysávání povlakových podlah průmyslovým vysavačem | m2 | 705.76 |  | 0 |  | 0 |  | 0 | 21 | 0 | 0 | 0 | 0 | 0 | 800-775 | RTS 22/ II | RTS 22/ I | 0.016 | 11.29 |  | Práce | Běžná |  |  |  | POL1_
|  | položky neobsahují žádný materiál | [25 empty] | SPI
|  | Odkaz na mn. položky pořadí 42 : 352,88000 |  | 352.88 | [23 empty] | VV | 5
|  | Odkaz na mn. položky pořadí 43 : 352,88000 |  | 352.88 | [23 empty] | VV | 5
41 | 776421200R00 | Lepení podlahových soklíků nebo lišt pryžových soklová lišta | m | 335.66 |  | 0 |  | 0 |  | 0 | 21 | 0 | 0.00019 | 0.06 | 0 | 0 | 800-775 | RTS 22/ II | RTS 22/ I | 0.088 | 29.54 |  | Práce | Běžná |  |  |  | POL1_
|  | včetně vložení a přilepení povlakové krytiny do soklového profilu. | [25 empty] | POP
|  | pokoj + předsíň : | [25 empty] | VV | 0
|  | část A : | [25 empty] | VV | 0
|  | I.a : (3,75+5,61)*2*3 |  | 56.16 | [23 empty] | VV | 0
|  | -0,8*3 |  | -2.4 | [23 empty] | VV | 0
|  | (1,78+2,25)*2*3 |  | 24.18 | [23 empty] | VV | 0
|  | -0,8*2*3 |  | -4.8 | [23 empty] | VV | 0
|  | -0,7*3 |  | -2.1 | [23 empty] | VV | 0
|  | I.b : (3,75+5,61)*2*2 |  | 37.44 | [23 empty] | VV | 0
|  | -0,8*2 |  | -1.6 | [23 empty] | VV | 0
|  | (1,78+2,25)*2*2 |  | 16.12 | [23 empty] | VV | 0
|  | -0,8*2*2 |  | -3.2 | [23 empty] | VV | 0
|  | -0,7*3 |  | -2.1 | [23 empty] | VV | 0
|  | II.a : (3,75+5,46)*2 |  | 18.42 | [23 empty] | VV | 0
|  | -0,8 |  | -0.8 | [23 empty] | VV | 0
|  | (1,78+2,4)*2 |  | 8.36 | [23 empty] | VV | 0
|  | -0,8*2 |  | -1.6 | [23 empty] | VV | 0
|  | -0,7 |  | -0.7 | [23 empty] | VV | 0
|  | II.b : (3,75+5,46)*2 |  | 18.42 | [23 empty] | VV | 0
|  | -0,8 |  | -0.8 | [23 empty] | VV | 0
|  | (1,78+2,4)*2 |  | 8.36 | [23 empty] | VV | 0
|  | -0,8*2 |  | -1.6 | [23 empty] | VV | 0
|  | -0,7 |  | -0.7 | [23 empty] | VV | 0
|  | III : 4,64+6,37+5,13+6,37+0,35 |  | 22.86 | [23 empty] | VV | 0
|  | -0,9 |  | -0.9 | [23 empty] | VV | 0
|  | (2,22+2,61+0,25)*2 |  | 10.16 | [23 empty] | VV | 0
|  | -0,9-0,8-0,7 |  | -2.4 | [23 empty] | VV | 0
|  | část B : | [25 empty] | VV | 0
|  | I.a : (3,75+5,51)*2*3 |  | 55.56 | [23 empty] | VV | 0
|  | -0,8*3 |  | -2.4 | [23 empty] | VV | 0
|  | (1,78+2,25)*2*3 |  | 24.18 | [23 empty] | VV | 0
|  | -0,8*2*3 |  | -4.8 | [23 empty] | VV | 0
|  | -0,7*3 |  | -2.1 | [23 empty] | VV | 0
|  | I.b : (3,75+5,51)*2*3 |  | 55.56 | [23 empty] | VV | 0
|  | -0,8*3 |  | -2.4 | [23 empty] | VV | 0
|  | (1,78+2,25)*2*3 |  | 24.18 | [23 empty] | VV | 0
|  | -0,8*2*3 |  | -4.8 | [23 empty] | VV | 0
|  | -0,7*3 |  | -2.1 | [23 empty] | VV | 0
42 | 776521110R00 | Lepení povlakových podlah z plastů Lepení povlakových podlah z plastů - pásy z PVC, montáž, | m2 | 352.88 |  | 0 |  | 0 |  | 0 | 21 | 0 | 0.0004 | 0.14 | 0 | 0 | 800-775 | RTS 22/ II | RTS 22/ I | 0.38 | 134.09 |  | Práce | Běžná |  |  |  | POL1_
|  | pokoj + předsíň : | [25 empty] | VV | 0
|  | část A : | [25 empty] | VV | 0
|  | I.a : 25,2*3 |  | 75.6 | [23 empty] | VV | 0
|  | I.b : 25,2*2 |  | 50.4 | [23 empty] | VV | 0
|  | II.a : 24,92 |  | 24.92 | [23 empty] | VV | 0
|  | II.b : 24,92 |  | 24.92 | [23 empty] | VV | 0
|  | III : 28,66 |  | 28.66 | [23 empty] | VV | 0
|  | část B : | [25 empty] | VV | 0
|  | I.a : 24,73*3 |  | 74.19 | [23 empty] | VV | 0
|  | I.b : 24,73*3 |  | 74.19 | [23 empty] | VV | 0
43 | 776001 | Systémová sendvičová podložka pod povlakové krytiny, D+ M | m2 | 352.88 |  | 0 |  | 0 |  | 0 | 21 | 0 | 0.0005 | 0.18 | 0 | 0 |  | Vlastní | Indiv | 0.07 | 24.7 |  | Práce | Běžná |  |  |  | POL1_
|  | MDF, pěna XPS - systémová sendvičová podložka s interaktivním lepidlem | [25 empty] | POP
|  | Odkaz na mn. položky pořadí 42 : 352,88000 |  | 352.88 | [23 empty] | VV | 5
44 | 28342451R | lišta soklová; pro vinylové podlahy; materiál PVC; š = 11,8 mm; h = 58,0 mm; 9 barev | m | 369.226 |  | 0 |  | 0 |  | 0 | 21 | 0 | 0.0005 | 0.18 | 0 | 0 | SPCM | RTS 22/ II | RTS 22/ I | 0 | 0 |  | Specifikace | Běžná |  |  |  | POL3_
|  | Odkaz na mn. položky pořadí 41 : 335,66000 |  | 335.66 | [23 empty] | VV | 5
|  | Koeficient prořez: 0,1 |  | 33.566 | [23 empty] | VV | 4
45 | 284122xxx | Podlahovina PVC v rolích; l = 25 000 mm; tl. 3 mm; heterogenní; protiskluzná; oblast bytová,, komerční | m2 | 391.6706 |  | 0 |  | 0 |  | 0 | 21 | 0 | 0.0024 | 0.94 | 0 | 0 |  | Vlastní | RTS 22/ I | 0 | 0 |  | Specifikace | Běžná |  |  |  | POL3_
|  | Odkaz na mn. položky pořadí 42 : 352,88000 |  | 352.88 | [23 empty] | VV | 5
|  | soklík : 335,66*0,06 |  | 20.1396 | [23 empty] | VV | 0
|  | Koeficient prořez: 0,05 |  | 18.651 | [23 empty] | VV | 4
46 | 998776102R00 | Přesun hmot pro podlahy povlakové v objektech výšky do 12 m | t | 1.5095 |  | 0 |  | 0 |  | 0 | 21 | 0 | 0 | 0 | 0 | 0 | 800-775 | RTS 22/ II | RTS 22/ I | 1.102 | 1.66 |  | Přesun hmot | Běžná |  |  |  | POL7_
|  | vodorovně do 50 m | [25 empty] | SPI
|  | Hmotnosti z položek s pořadovými čísly: : | [25 empty] | VV | 0
|  | 39,41,42,43,44,45, : | [25 empty] | VV | 0
|  | Součet: : 1,50952 |  | 1.5095 | [23 empty] | VV | 0
Díl: | 776A | Obklad stěn PVC lepením |  |  |  | 0 |  | 0 |  | 0 |  | 0 |  | 0.22 |  | 0 |  |  |  |  | 28.97 | [6 empty] | DIL
47 | 776521110xxx | Lepení pásů PVC na stěny | m2 | 75.6 |  | 0 |  | 0 |  | 0 | 21 | 0 | 0.0004 | 0.03 | 0 | 0 |  | Vlastní | Indiv | 0.38 | 28.73 |  | Práce | Běžná |  |  |  | POL1_
|  | včetně penetrace | [25 empty] | POP
|  | stěna u jídelního stolu skl. NS4 : | [25 empty] | VV | 0
|  | část A : | [25 empty] | VV | 0
|  | I.a : 2*2,7*3 |  | 16.2 | [23 empty] | VV | 0
|  | I.b : 2*2,7*2 |  | 10.8 | [23 empty] | VV | 0
|  | II.a : 2*2,7 |  | 5.4 | [23 empty] | VV | 0
|  | II.b : 2*2,7 |  | 5.4 | [23 empty] | VV | 0
|  | III : 2*2,7 |  | 5.4 | [23 empty] | VV | 0
|  | část B : | [25 empty] | VV | 0
|  | I.a : 2*2,7*3 |  | 16.2 | [23 empty] | VV | 0
|  | I.b : 2*2,7*3 |  | 16.2 | [23 empty] | VV | 0
48 | 284115xxx | Role vinyl; tl. 1 mm; jednovrstvý; vhodný pro obklad stěn lepením, vlhké prostředí | m2 | 79.38 |  | 0 |  | 0 |  | 0 | 21 | 0 | 0.0024 | 0.19 | 0 | 0 |  | Vlastní | Indiv | 0 | 0 |  | Specifikace | Běžná |  |  |  | POL3_
|  | Odkaz na mn. položky pořadí 47 : 75,60000 |  | 75.6 | [23 empty] | VV | 5
|  | Koeficient prořez: 0,05 |  | 3.78 | [23 empty] | VV | 4
49 | 998776102R00 | Přesun hmot pro podlahy povlakové v objektech výšky do 12 m | t | 0.22075 |  | 0 |  | 0 |  | 0 | 21 | 0 | 0 | 0 | 0 | 0 | 800-775 | RTS 22/ II | RTS 22/ I | 1.102 | 0.24 |  | Přesun hmot | Běžná |  |  |  | POL7_
|  | vodorovně do 50 m | [25 empty] | SPI
|  | Hmotnosti z položek s pořadovými čísly: : | [25 empty] | VV | 0
|  | 47,48, : | [25 empty] | VV | 0
|  | Součet: : 0,22075 |  | 0.22075 | [23 empty] | VV | 0
Díl: | 781 | Obklady keramické |  |  |  | 0 |  | 0 |  | 0 |  | 0 |  | 3.6 |  | 0 |  |  |  |  | 243.57 | [6 empty] | DIL
50 | 771578011R00 | Zvláštní úpravy spár spára podlaha-stěna silikonem | m | 112 |  | 0 |  | 0 |  | 0 | 21 | 0 | 4e-05 | 0 | 0 | 0 | 800-771 | RTS 22/ II | RTS 22/ I | 0.07 | 7.84 |  | Práce | Běžná |  |  |  | POL1_
|  | vč. dodávky a montáže silikonu. | [25 empty] | POP
|  | stěna - stěna (svisle) : | [25 empty] | VV | 0
|  | část A : | [25 empty] | VV | 0
|  | I.a : 2*4*3 |  | 24 | [23 empty] | VV | 0
|  | I.b : 2*4*2 |  | 16 | [23 empty] | VV | 0
|  | II.a : 2*4 |  | 8 | [23 empty] | VV | 0
|  | II.b : 2*4 |  | 8 | [23 empty] | VV | 0
|  | III : 2*4 |  | 8 | [23 empty] | VV | 0
|  | část B : | [25 empty] | VV | 0
|  | I.a : 2*4*3 |  | 24 | [23 empty] | VV | 0
|  | I.b : 2*4*3 |  | 24 | [23 empty] | VV | 0
51 | 781101210R00 | Příprava podkladu pod obklady penetrace podkladu pod obklady | m2 | 213.21 |  | 0 |  | 0 |  | 0 | 21 | 0 | 0.00021 | 0.04 | 0 | 0 | 800-771 | RTS 22/ II | RTS 22/ I | 0.05 | 10.66 |  | Práce | Běžná |  |  |  | POL1_
|  | včetně dodávky materiálu. | [25 empty] | POP
|  | Odkaz na mn. položky pořadí 52 : 213,21000 |  | 213.21 | [23 empty] | VV | 5
52 | 781475115RU3 | Montáž obkladů vnitřních z dlaždic keramických 250 x 250 mm, , kladených do flexibilního tmele | m2 | 213.21 |  | 0 |  | 0 |  | 0 | 21 | 0 | 0.00281 | 0.6 | 0 | 0 | 800-771 | RTS 22/ II | RTS 22/ I | 1.0165 | 216.73 |  | Práce | Běžná |  |  |  | POL1_
|  | koupelny : | [25 empty] | VV | 0
|  | část A : | [25 empty] | VV | 0
|  | I.a : (1,88+2,25)*2*2*3 |  | 49.56 | [23 empty] | VV | 0
|  | 0,15*0,9*3 |  | 0.405 | [23 empty] | VV | 0
|  | -0,7*2*3 |  | -4.2 | [23 empty] | VV | 0
|  | I.b : (1,88+2,25)*2*2*2 |  | 33.04 | [23 empty] | VV | 0
|  | 0,15*0,9*2 |  | 0.27 | [23 empty] | VV | 0
|  | -0,7*2*2 |  | -2.8 | [23 empty] | VV | 0
|  | II.a : (1,88+2,4)*2*2 |  | 17.12 | [23 empty] | VV | 0
|  | 0,15*0,9 |  | 0.135 | [23 empty] | VV | 0
|  | -0,8*2 |  | -1.6 | [23 empty] | VV | 0
|  | II.b : (1,88+2,4)*2*2 |  | 17.12 | [23 empty] | VV | 0
|  | 0,15*0,9 |  | 0.135 | [23 empty] | VV | 0
|  | -0,8*2 |  | -1.6 | [23 empty] | VV | 0
|  | III : (1,94+1,9)*2*2 |  | 15.36 | [23 empty] | VV | 0
|  | 0,15*0,9 |  | 0.135 | [23 empty] | VV | 0
|  | -0,7*2 |  | -1.4 | [23 empty] | VV | 0
|  | část B : | [25 empty] | VV | 0
|  | I.a : (1,88+2,25)*2*2*3 |  | 49.56 | [23 empty] | VV | 0
|  | 0,15*0,9*3 |  | 0.405 | [23 empty] | VV | 0
|  | -0,7*2*3 |  | -4.2 | [23 empty] | VV | 0
|  | I.b : (1,88+2,25)*2*2*3 |  | 49.56 | [23 empty] | VV | 0
|  | 0,15*0,9*3 |  | 0.405 | [23 empty] | VV | 0
|  | -0,7*2*3 |  | -4.2 | [23 empty] | VV | 0
53 | 781497121RS2 | Lišty k obkladům profil rohový eloxovaný hliník, uložení do tmele, , výška profilu 8 mm, | m | 31.5 |  | 0 |  | 0 |  | 0 | 21 | 0 | 0.00013 | 0 | 0 | 0 | 800-771 | RTS 22/ II | RTS 22/ I | 0.12 | 3.78 |  | Práce | Běžná |  |  |  | POL1_
|  | část A : | [25 empty] | VV | 0
|  | I.a : (1,2+0,15+0,9)*3 |  | 6.75 | [23 empty] | VV | 0
|  | I.b : (1,2+0,15+0,9)*2 |  | 4.5 | [23 empty] | VV | 0
|  | II.a : 1,2+0,15+0,9 |  | 2.25 | [23 empty] | VV | 0
|  | II.b : 1,2+0,15+0,9 |  | 2.25 | [23 empty] | VV | 0
|  | III : 1,2+0,15+0,9 |  | 2.25 | [23 empty] | VV | 0
|  | část B : | [25 empty] | VV | 0
|  | I.a : (1,2+0,15+0,9)*3 |  | 6.75 | [23 empty] | VV | 0
|  | I.b : (1,2+0,15+0,9)*3 |  | 6.75 | [23 empty] | VV | 0
54 | 597813663R | obklad keramický š = 198 mm; l = 248 mm; h = 6,8 mm; pro interiér; barva světle šedá; mat | m2 | 234.531 |  | 0 |  | 0 |  | 0 | 21 | 0 | 0.0126 | 2.96 | 0 | 0 | SPCM | RTS 22/ I | RTS 22/ I | 0 | 0 |  | Specifikace | Běžná |  |  |  | POL3_
|  | Odkaz na mn. položky pořadí 52 : 213,21000 |  | 213.21 | [23 empty] | VV | 5
|  | Koeficient prořez: 0,1 |  | 21.321 | [23 empty] | VV | 4
55 | 998781102R00 | Přesun hmot pro obklady keramické v objektech výšky do 12 m | t | 3.6076 |  | 0 |  | 0 |  | 0 | 21 | 0 | 0 | 0 | 0 | 0 | 800-771 | RTS 22/ II | RTS 22/ I | 1.265 | 4.56 |  | Přesun hmot | Běžná |  |  |  | POL7_
|  | Hmotnosti z položek s pořadovými čísly: : | [25 empty] | VV | 0
|  | 50,51,52,53,54, : | [25 empty] | VV | 0
|  | Součet: : 3,60756 |  | 3.6076 | [23 empty] | VV | 0
Díl: | 784 | Malby |  |  |  | 0 |  | 0 |  | 0 |  | 0 |  | 0.33 |  | 0 |  |  |  |  | 197.37 | [6 empty] | DIL
56 | 784402801R00 | Odstranění maleb oškrabáním, v místnostech do 3,8 m | m2 | 75.6 |  | 0 |  | 0 |  | 0 | 21 | 0 | 0 | 0 | 0 | 0 | 800-784 | RTS 22/ II | RTS 22/ I | 0.07668 | 5.8 |  | Práce | Běžná |  |  |  | POL1_
|  | stěna u jídelního stolu skl. NS4 : | [25 empty] | VV | 0
|  | část A : | [25 empty] | VV | 0
|  | I.a : 2*2,7*3 |  | 16.2 | [23 empty] | VV | 0
|  | I.b : 2*2,7*2 |  | 10.8 | [23 empty] | VV | 0
|  | II.a : 2*2,7 |  | 5.4 | [23 empty] | VV | 0
|  | II.b : 2*2,7 |  | 5.4 | [23 empty] | VV | 0
|  | III : 2*2,7 |  | 5.4 | [23 empty] | VV | 0
|  | část B : | [25 empty] | VV | 0
|  | I.a : 2*2,7*3 |  | 16.2 | [23 empty] | VV | 0
|  | I.b : 2*2,7*3 |  | 16.2 | [23 empty] | VV | 0
57 | 784191201R00 | Příprava povrchu Penetrace (napouštění) podkladu disperzní, jednonásobná | m2 | 1331.631 |  | 0 |  | 0 |  | 0 | 21 | 0 | 7e-05 | 0.09 | 0 | 0 | 800-784 | RTS 22/ II | RTS 22/ I | 0.03248 | 43.25 |  | Práce | Běžná |  |  |  | POL1_
|  | část A pokoj + předsíň : | [25 empty] | VV | 0
|  | I.a : (3,75+5,61)*2*2,7*3 |  | 151.632 | [23 empty] | VV | 0
|  | (1,78+2,25)*2*2,3*3 |  | 55.614 | [23 empty] | VV | 0
|  | I.b : (3,75+5,61)*2*2,7*2 |  | 101.088 | [23 empty] | VV | 0
|  | (1,78+2,25)*2*2,3*2 |  | 37.076 | [23 empty] | VV | 0
|  | II.a : (3,75+5,46)*2*2,7 |  | 49.734 | [23 empty] | VV | 0
|  | (1,78+2,4)*2*2,3 |  | 19.228 | [23 empty] | VV | 0
|  | II.b : (3,75+5,46)*2*2,7 |  | 49.734 | [23 empty] | VV | 0
|  | (1,78+2,4)*2*2,3 |  | 19.228 | [23 empty] | VV | 0
|  | III : (4,64+6,37+5,13+6,37+0,35+0,35)*2,7 |  | 62.667 | [23 empty] | VV | 0
|  | (2,22+2,61)*2*2,3 |  | 22.218 | [23 empty] | VV | 0
|  | část B : | [25 empty] | VV | 0
|  | I.a : (3,75+5,51)*2*2,7*3 |  | 150.012 | [23 empty] | VV | 0
|  | (1,78+2,25)*2*2,3*3 |  | 55.614 | [23 empty] | VV | 0
|  | I.b : (3,75+5,51)*2*2,7*3 |  | 150.012 | [23 empty] | VV | 0
|  | (1,78+2,25)*2*2,3*3 |  | 55.614 | [23 empty] | VV | 0
|  | stropy : | [25 empty] | VV | 0
|  | část A pokoj + předsíň : | [25 empty] | VV | 0
|  | I.a : (21,13+3,99)*3 |  | 75.36 | [23 empty] | VV | 0
|  | I.b : (21,13+3,99)*2 |  | 50.24 | [23 empty] | VV | 0
|  | II.a : 20,57+4,26 |  | 24.83 | [23 empty] | VV | 0
|  | II.b : 20,57+4,26 |  | 24.83 | [23 empty] | VV | 0
|  | III : 23,07+5,51 |  | 28.58 | [23 empty] | VV | 0
|  | část B : | [25 empty] | VV | 0
|  | I.a : (20,73+3,99)*3 |  | 74.16 | [23 empty] | VV | 0
|  | I.b : (20,73+3,99)*3 |  | 74.16 | [23 empty] | VV | 0
58 | 784191301R00 | Příprava povrchu Penetrace (napouštění) podkladu protiplísňová, jednonásobná | m2 | 93.818 |  | 0 |  | 0 |  | 0 | 21 | 0 | 0.00013 | 0.01 | 0 | 0 | 800-784 | RTS 22/ II | RTS 22/ I | 0.03248 | 3.05 |  | Práce | Běžná |  |  |  | POL1_
|  | Odkaz na mn. položky pořadí 60 : 93,81800 |  | 93.818 | [23 empty] | VV | 5
59 | 784195212R00 | Malby z malířských směsí otěruvzdorných, , bělost 82 %, dvojnásobné, Hmota nátěrová typ: malířská; funkce: dekorační; vrstva: vrchní; interiér; podklad: minerální, sádrokarton; barva: bílá; lesk: matný (G3); b... | m2 | 1331.631 |  | 0 |  | 0 |  | 0 | 21 | 0 | 0.00015 | 0.2 | 0 | 0 | 800-784 | RTS 22/ II | RTS 22/ I | 0.10191 | 135.71 |  | Práce | Běžná |  |  |  | POL1_
|  | Odkaz na mn. položky pořadí 57 : 1331,63100 |  | 1331.631 | [23 empty] | VV | 5
60 | 784195612R00 | Malby z malířských směsí protiplísňové, , bílé, dvojnásobné, Hmota nátěrová typ: malířská; funkce: dekorační, fungicidní; vrstva: vrchní; interiér; bělost (BaSO4) = 92 %; ředidlo: voda; spotřeba (1 vrst... | m2 | 93.818 |  | 0 |  | 0 |  | 0 | 21 | 0 | 0.00029 | 0.03 | 0 | 0 | 800-784 | RTS 22/ II | RTS 22/ I | 0.10191 | 9.56 |  | Práce | Běžná |  |  |  | POL1_
|  | koupelny : | [25 empty] | VV | 0
|  | část A : | [25 empty] | VV | 0
|  | I.a : (1,88+2,25)*2*0,3*3 |  | 7.434 | [23 empty] | VV | 0
|  | I.b : (1,88+2,25)*2*0,3*2 |  | 4.956 | [23 empty] | VV | 0
|  | II.a : (1,88+2,4)*2*0,3 |  | 2.568 | [23 empty] | VV | 0
|  | II.b : (1,88+2,4)*2*0,3 |  | 2.568 | [23 empty] | VV | 0
|  | III : (1,94+1,9)*2*0,3 |  | 2.304 | [23 empty] | VV | 0
|  | část B : | [25 empty] | VV | 0
|  | I.a : (1,88+2,25)*2*0,3*3 |  | 7.434 | [23 empty] | VV | 0
|  | I.b : (1,88+2,25)*2*0,3*3 |  | 7.434 | [23 empty] | VV | 0
|  | stropy : | [25 empty] | VV | 0
|  | část A : | [25 empty] | VV | 0
|  | I.a : 4,22*3 |  | 12.66 | [23 empty] | VV | 0
|  | I.b : 4,22*2 |  | 8.44 | [23 empty] | VV | 0
|  | II.a : 4,5 |  | 4.5 | [23 empty] | VV | 0
|  | II.b : 4,5 |  | 4.5 | [23 empty] | VV | 0
|  | III : 3,7 |  | 3.7 | [23 empty] | VV | 0
|  | část B : | [25 empty] | VV | 0
|  | I.a : 4,22*3 |  | 12.66 | [23 empty] | VV | 0
|  | I.b : 4,22*3 |  | 12.66 | [23 empty] | VV | 0
Díl: | D96 | Přesuny suti a vybouraných hmot |  |  |  | 0 |  | 0 |  | 0 |  | 0 |  | 0 |  | 0 |  |  |  |  | 138.34 | [6 empty] | DIL
61 | 979990001R00 | Poplatek za skládku stavební suti | t | 17.9819 |  | 0 |  | 0 |  | 0 | 21 | 0 | 0 | 0 | 0 | 0 | 801-3 | RTS 20/ I | RTS 20/ I | 0 | 0 |  | Práce | Běžná |  |  |  | POL1_
|  | Demontážní hmotnosti z položek s pořadovými čísly: : | [25 empty] | VV | 0
|  | 4,5,6,8,9,11,12,13,14,28, : | [25 empty] | VV | 0
|  | Součet: : 23,09935 |  | 23.0994 | [23 empty] | VV | 0
|  | - sdk : | [25 empty] | VV | 0
|  | Odkaz na mn. položky pořadí 62 : 0,21574*-1 |  | -0.21574 | [23 empty] | VV | 5
|  | - dřevo : | [25 empty] | VV | 0
|  | Odkaz na mn. položky pořadí 63 : 4,90176*-1 |  | -4.9018 | [23 empty] | VV | 5
62 | 979990110R00 | Poplatek za skládku Poplatek za uložení suti - sádrokartonové desky, skupina odpadu 170802 | t | 0.21574 |  | 0 |  | 0 |  | 0 | 21 | 0 | 0 | 0 | 0 | 0 | 801-3 | RTS 22/ II | RTS 22/ I | 0 | 0 |  | Práce | Běžná |  |  |  | POL1_
|  | Odkaz na dem. hmot. položky pořadí 6 : 0,21574 |  | 0.21574 | [23 empty] | VV | 7
63 | 979990161R00 | Poplatek za skládku Poplatek za likvidaci (spalovna) - dřevo, skupina odpadu 170201 | t | 4.9018 |  | 0 |  | 0 |  | 0 | 21 | 0 | 0 | 0 | 0 | 0 | 801-3 | RTS 22/ II | RTS 22/ I | 0 | 0 |  | Práce | Běžná |  |  |  | POL1_
|  | Odkaz na dem. hmot. položky pořadí 10 : 1,76000 |  | 1.76 | [23 empty] | VV | 7
|  | Odkaz na dem. hmot. položky pořadí 38 : 3,14176 |  | 3.1418 | [23 empty] | VV | 7
64 | 979011211R00 | Svislá doprava suti a vybouraných hmot nošením za prvé podlaží nad základním podlažím | t | 23.0994 |  | 0 |  | 0 |  | 0 | 21 | 0 | 0 | 0 | 0 | 0 | 801-3 | RTS 22/ II | RTS 22/ I | 2.009 | 46.41 |  | Přesun suti | Běžná |  |  |  | POL8_
|  | Demontážní hmotnosti z položek s pořadovými čísly: : | [25 empty] | VV | 0
|  | 6,7,8,10,11,18,19,20,21,38, : | [25 empty] | VV | 0
|  | Součet: : 23,09935 |  | 23.0994 | [23 empty] | VV | 0
65 | 979011219R00 | Svislá doprava suti a vybouraných hmot nošením příplatek zakaždé další podlaží nad prvním základním podlažím | t | 46.1987 |  | 0 |  | 0 |  | 0 | 21 | 0 | 0 | 0 | 0 | 0 | 801-3 | RTS 22/ II | RTS 22/ I | 0.959 | 44.3 |  | Přesun suti | Běžná |  |  |  | POL8_
|  | Demontážní hmotnosti z položek s pořadovými čísly: : | [25 empty] | VV | 0
|  | 6,7,8,10,11,18,19,20,21,38, : | [25 empty] | VV | 0
|  | Součet: : 46,19870 |  | 46.1987 | [23 empty] | VV | 0
66 | 979081111R00 | Odvoz suti a vybouraných hmot na skládku do 1 km | t | 23.0994 |  | 0 |  | 0 |  | 0 | 21 | 0 | 0 | 0 | 0 | 0 | 801-3 | RTS 22/ II | RTS 22/ I | 0.49 | 11.32 |  | Přesun suti | Běžná |  |  |  | POL8_
|  | Včetně naložení na dopravní prostředek a složení na skládku, bez poplatku za skládku. | [25 empty] | POP
|  | Demontážní hmotnosti z položek s pořadovými čísly: : | [25 empty] | VV | 0
|  | 6,7,8,10,11,18,19,20,21,38, : | [25 empty] | VV | 0
|  | Součet: : 23,09935 |  | 23.0994 | [23 empty] | VV | 0
67 | 979081121R00 | Odvoz suti a vybouraných hmot na skládku příplatek za každý další 1 km | t | 900.8747 |  | 0 |  | 0 |  | 0 | 21 | 0 | 0 | 0 | 0 | 0 | 801-3 | RTS 22/ II | RTS 22/ I | 0 | 0 |  | Přesun suti | Běžná |  |  |  | POL8_
|  | Demontážní hmotnosti z položek s pořadovými čísly: : | [25 empty] | VV | 0
|  | 6,7,8,10,11,18,19,20,21,38, : | [25 empty] | VV | 0
|  | Součet: : 900,87474 |  | 900.8747 | [23 empty] | VV | 0
68 | 979082111R00 | Vnitrostaveništní doprava suti a vybouraných hmot do 10 m | t | 23.0994 |  | 0 |  | 0 |  | 0 | 21 | 0 | 0 | 0 | 0 | 0 | 801-3 | RTS 22/ II | RTS 22/ I | 0.942 | 21.76 |  | Přesun suti | Běžná |  |  |  | POL8_
|  | Demontážní hmotnosti z položek s pořadovými čísly: : | [25 empty] | VV | 0
|  | 6,7,8,10,11,18,19,20,21,38, : | [25 empty] | VV | 0
|  | Součet: : 23,09935 |  | 23.0994 | [23 empty] | VV | 0
69 | 979082121R00 | Vnitrostaveništní doprava suti a vybouraných hmot příplatek k ceně za každých dalších 5 m | t | 138.5961 |  | 0 |  | 0 |  | 0 | 21 | 0 | 0 | 0 | 0 | 0 | 801-3 | RTS 22/ II | RTS 22/ I | 0.105 | 14.55 |  | Přesun suti | Běžná |  |  |  | POL8_
|  | Demontážní hmotnosti z položek s pořadovými čísly: : | [25 empty] | VV | 0
|  | 6,7,8,10,11,18,19,20,21,38, : | [25 empty] | VV | 0
|  | Součet: : 138,59611 |  | 138.5961 | [23 empty] | VV | 0
[26 empty] | 15 | 21 | DPH
| Celkem |  |  |  |  | 0 | [19 empty] | 0 | 0 | SUM
END
Note on S6: Jedná se o informaci, zda se jedná o položku, která je do rozpočtu zadána z cenové soustavy RTS, nebo vlastní.
Note on T6: Jedná se o název CÚ, která je zadána u položky rozpočtu

## 01 02 Pol
Položkový soupis prací a dodávek | [27 empty] | #TypZaznamu#
S: | 099_2022 | STAVEBNÍ ÚPRAVY STUDENTSKÝCH POKOJŮ - Univerzitní centrum Telč | [25 empty] | STA
O: | 01 | Podkroví | [22 empty] | STA |  |  | OBJ
R: | 02 | Elektroinstalace | [25 empty] | ROZ
P.č. | Číslo položky | Název položky | MJ | Množství | Cena / MJ | Celkem | Dodávka | Dodávka celk. | Montáž | Montáž celk. | DPH | Cena s DPH | Hmotnost / MJ | Hmotnost celk.(t) | Dem. hmotnost / MJ | Dem. hmotnost celk.(t) | Ceník | Cen. soustava / platnost | Cenová úroveň | Nhod / MJ | Nhod celk. | Dodavatel | Typ položky | Stav položky
Díl: | T1 | Výměna zdrojů ve svítidlech |  |  |  | 0 |  | 0 |  | 0 |  | 0 |  | 0 |  | 0 |  |  |  |  | 0 | [6 empty] | DIL
1 | T101 | demontáž stávajících svítidel vč. zdrojů (trafa) | ks | 41 |  | 0 |  | 0 |  | 0 | 21 | 0 | 0 | 0 | 0 | 0 |  | Vlastní | Indiv | 0 | 0 |  | Práce | Běžná |  |  |  | POL1_1
2 | T102 | montáž nových podhledových LED svítidel vč. zdrojů (součást dod. svítidla), včetně zvětšení, stávajícího otvoru 90 mm na nový průměr 117 mm | ks | 41 |  | 0 |  | 0 |  | 0 | 21 | 0 | 0 | 0 | 0 | 0 |  | Vlastní | Indiv | 0 | 0 |  | Práce | Běžná |  |  |  | POL1_1
3 | T103 | Podhledové LED svítidlo, např. ATUEL LED/12W/230V 3000K pr. 14,5 cm IP54, 230 V (trafo součástí, dodávky svítidla) | ks | 41 |  | 0 |  | 0 |  | 0 | 21 | 0 | 0 | 0 | 0 | 0 |  | Vlastní | Indiv | 0 | 0 |  | Specifikace | Běžná |  |  |  | POL3_0
Díl: | T2 | Připojení nové kuchyňské linky na každém pokoji |  |  |  | 0 |  | 0 |  | 0 |  | 0 |  | 0 |  | 0 |  |  |  |  | 0 | [6 empty] | DIL
4 | T201 | připojení nové kuch. linky ke světelnému obvodu instalací nové rozbočovací krabice ve stávajícím, rozvodu, přivedení šňůry 3x1,5 do přichystané krabice (součást dodávky linky) s rezervou 4m (možnost | ks | 14 |  | 0 |  | 0 |  | 0 | 21 | 0 | 0 | 0 | 0 | 0 |  | Vlastní | Indiv | 0 | 0 |  | Práce | Běžná |  |  |  | POL1_1
|  | odstavení linky bez rozpojování) | [25 empty] | POP
5 | T202 | instalační krabice se svorkovnicí a víčkem | ks | 14 |  | 0 |  | 0 |  | 0 | 21 | 0 | 0 | 0 | 0 | 0 |  | Vlastní | Indiv | 0 | 0 |  | Specifikace | Běžná |  |  |  | POL3_0
6 | T203 | Kabel H05VV-F 3Gx1,5 černá (CYSY 3Cx1,5) | m | 56 |  | 0 |  | 0 |  | 0 | 21 | 0 | 0 | 0 | 0 | 0 |  | Vlastní | Indiv | 0 | 0 |  | Specifikace | Běžná |  |  |  | POL3_0
7 | T204 | připojení nové kuch. linky k zásuvkovému obvodu instalací nové rozbočovací krabice ve stávajícím, rozvodu, přivedení šňůry 3x2,5 do přichystané krabice (součást dodávky linky) s rezervou 4m (možnost | ks | 14 |  | 0 |  | 0 |  | 0 | 21 | 0 | 0 | 0 | 0 | 0 |  | Vlastní | Indiv | 0 | 0 |  | Práce | Běžná |  |  |  | POL1_1
|  | odstavení linky bez rozpojování) | [25 empty] | POP
8 | T205 | instalační krabice se svorkovnicí a víčkem | ks | 14 |  | 0 |  | 0 |  | 0 | 21 | 0 | 0 | 0 | 0 | 0 |  | Vlastní | Indiv | 0 | 0 |  | Specifikace | Běžná |  |  |  | POL3_0
9 | T206 | Kabel H05VV-F 3Gx2,5 bílá (CYSY 3Cx2,5) | m | 56 |  | 0 |  | 0 |  | 0 | 21 | 0 | 0 | 0 | 0 | 0 |  | Vlastní | Indiv | 0 | 0 |  | Specifikace | Běžná |  |  |  | POL3_0
Díl: | T3 | Instalace nových a rušení některých zásuvkových vývodů |  |  |  | 0 |  | 0 |  | 0 |  | 0 |  | 0 |  | 0 |  |  |  |  | 0 | [6 empty] | DIL
10 | T301 | demontáž stávající zásuvky / dvojzásuvky, krabice ponechána, montáž nové svorkovnice, zapojení, vodičů, nové víčko | ks | 49 |  | 0 |  | 0 |  | 0 | 21 | 0 | 0 | 0 | 0 | 0 |  | Vlastní | Indiv | 0 | 0 |  | Práce | Běžná |  |  |  | POL1_1
11 | T302 | nová svorkvnice do stávající krabice | ks | 49 |  | 0 |  | 0 |  | 0 | 21 | 0 | 0 | 0 | 0 | 0 |  | Vlastní | Indiv | 0 | 0 |  | Specifikace | Běžná |  |  |  | POL3_0
12 | T303 | nové víčko na stávající krabici | ks | 49 |  | 0 |  | 0 |  | 0 | 21 | 0 | 0 | 0 | 0 | 0 |  | Vlastní | Indiv | 0 | 0 |  | Specifikace | Běžná |  |  |  | POL3_0
13 | T304 | nalezení stávajícího vedení v místě budoucí nové zásuvky, zřízení otvoru ve stěně, instalace nové, spojovací krabice pro prodloužení vedení, přidání potřebné části vedení pro možnost zapojení nové | ks | 24 |  | 0 |  | 0 |  | 0 | 21 | 0 | 0 | 0 | 0 | 0 |  | Vlastní | Indiv | 0 | 0 |  | Práce | Běžná |  |  |  | POL1_1
|  | zásuvky, tato položka může být změněna dle zvolené technolo | [25 empty] | POP
14 | T305 | nová instalační krabice pro svorkování potřebné přidané části vedení (nebude-li možno vedením ve, stěně pohybovat), svorkovnice, víčko | ks | 24 |  | 0 |  | 0 |  | 0 | 21 | 0 | 0 | 0 | 0 | 0 |  | Vlastní | Indiv | 0 | 0 |  | Specifikace | Běžná |  |  |  | POL3_0
15 | T306 | nová krabice do sádrokartonové příčky pro novou zásuvku | ks | 24 |  | 0 |  | 0 |  | 0 | 21 | 0 | 0 | 0 | 0 | 0 |  | Vlastní | Indiv | 0 | 0 |  | Specifikace | Běžná |  |  |  | POL3_0
16 | T307 | nová zásuvka 16A/230V | ks | 24 |  | 0 |  | 0 |  | 0 | 21 | 0 | 0 | 0 | 0 | 0 |  | Vlastní | Indiv | 0 | 0 |  | Specifikace | Běžná |  |  |  | POL3_0
17 | T308 | CYKY-J 3x2,5 (doplnění nových zásuvkových obvodů) | m | 72 |  | 0 |  | 0 |  | 0 | 21 | 0 | 0 | 0 | 0 | 0 |  | Vlastní | Indiv | 0 | 0 |  | Specifikace | Běžná |  |  |  | POL3_0
Díl: | T4 | Výměna všech vypínačů a zásuvek v dotčených prostorách |  |  |  | 0 |  | 0 |  | 0 |  | 0 |  | 0 |  | 0 |  |  |  |  | 0 | [6 empty] | DIL
18 | T401 | demontáž stávajícího vypínače ř. 1 vč. rámečku | ks | 14 |  | 0 |  | 0 |  | 0 | 21 | 0 | 0 | 0 | 0 | 0 |  | Vlastní | Indiv | 0 | 0 |  | Práce | Běžná |  |  |  | POL1_1
19 | T402 | montáž nového vypínače ř. 1 vč. rámečku | ks | 14 |  | 0 |  | 0 |  | 0 | 21 | 0 | 0 | 0 | 0 | 0 |  | Vlastní | Indiv | 0 | 0 |  | Práce | Běžná |  |  |  | POL1_1
20 | T403 | nový vypínač ř. 1, 10A, vč. rámečku | ks | 14 |  | 0 |  | 0 |  | 0 | 21 | 0 | 0 | 0 | 0 | 0 |  | Vlastní | Indiv | 0 | 0 |  | Specifikace | Běžná |  |  |  | POL3_0
21 | T404 | demontáž stávajícího vypínače ř. 5 vč. rámečku | ks | 28 |  | 0 |  | 0 |  | 0 | 21 | 0 | 0 | 0 | 0 | 0 |  | Vlastní | Indiv | 0 | 0 |  | Práce | Běžná |  |  |  | POL1_1
22 | T405 | montáž nového vypínače ř. 5 vč. rámečku | ks | 28 |  | 0 |  | 0 |  | 0 | 21 | 0 | 0 | 0 | 0 | 0 |  | Vlastní | Indiv | 0 | 0 |  | Práce | Běžná |  |  |  | POL1_1
23 | T406 | nový vypínač ř. 5, 10A, vč. rámečku | ks | 28 |  | 0 |  | 0 |  | 0 | 21 | 0 | 0 | 0 | 0 | 0 |  | Vlastní | Indiv | 0 | 0 |  | Specifikace | Běžná |  |  |  | POL3_0
24 | T407 | demontáž stávajícího tlačítkového ovladače ř. 1/0 vč. rámečku | ks | 14 |  | 0 |  | 0 |  | 0 | 21 | 0 | 0 | 0 | 0 | 0 |  | Vlastní | Indiv | 0 | 0 |  | Práce | Běžná |  |  |  | POL1_1
25 | T408 | montáž nového tlačítkového ovladače ř. 1/0 vč. rámečku | ks | 14 |  | 0 |  | 0 |  | 0 | 21 | 0 | 0 | 0 | 0 | 0 |  | Vlastní | Indiv | 0 | 0 |  | Práce | Běžná |  |  |  | POL1_1
26 | T409 | nový tlačítkový ovladač ř. 1/0 vč. rámečku | ks | 14 |  | 0 |  | 0 |  | 0 | 21 | 0 | 0 | 0 | 0 | 0 |  | Vlastní | Indiv | 0 | 0 |  | Specifikace | Běžná |  |  |  | POL3_0
27 | T410 | demontáž stávající jednoduché zásuvky vč. rámečku | ks | 29 |  | 0 |  | 0 |  | 0 | 21 | 0 | 0 | 0 | 0 | 0 |  | Vlastní | Indiv | 0 | 0 |  | Práce | Běžná |  |  |  | POL1_1
28 | T411 | montáž nové jednoduché zásuvky 16A/230V vč. rámečku | ks | 29 |  | 0 |  | 0 |  | 0 | 21 | 0 | 0 | 0 | 0 | 0 |  | Vlastní | Indiv | 0 | 0 |  | Práce | Běžná |  |  |  | POL1_1
29 | T412 | nová jednoduchá zásuvka 16A/230V vč. rámečku | ks | 29 |  | 0 |  | 0 |  | 0 | 21 | 0 | 0 | 0 | 0 | 0 |  | Vlastní | Indiv | 0 | 0 |  | Specifikace | Běžná |  |  |  | POL3_0
30 | T413 | demontáž stávající dvojzásuvky vč. rámečku | ks | 46 |  | 0 |  | 0 |  | 0 | 21 | 0 | 0 | 0 | 0 | 0 |  | Vlastní | Indiv | 0 | 0 |  | Práce | Běžná |  |  |  | POL1_1
31 | T414 | montáž nové dvojzásuvky 16A/230V vč. rámečku | ks | 46 |  | 0 |  | 0 |  | 0 | 21 | 0 | 0 | 0 | 0 | 0 |  | Vlastní | Indiv | 0 | 0 |  | Práce | Běžná |  |  |  | POL1_1
32 | T415 | nová dvojzásuvka 16A/230V vč. rámečku | ks | 46 |  | 0 |  | 0 |  | 0 | 21 | 0 | 0 | 0 | 0 | 0 |  | Vlastní | Indiv | 0 | 0 |  | Specifikace | Běžná |  |  |  | POL3_0
Díl: | T5 | Hodinové zúčtovací sazby |  |  |  | 0 |  | 0 |  | 0 |  | 0 |  | 0 |  | 0 |  |  |  |  | 0 | [6 empty] | DIL
33 | 741810002-R | Celková prohlídka elektrického rozvodu a zařízení přes 100 000 do 500 000,- Kč, revize | kus | 1 |  | 0 |  | 0 |  | 0 | 21 | 0 | 0 | 0 | 0 | 0 |  | Vlastní | Indiv | 0 | 0 |  | Práce | Běžná |  |  |  | POL1_1
34 | HZS-1 | průběžný úklid dotčených prostor | kpl | 1 |  | 0 |  | 0 |  | 0 | 21 | 0 | 0 | 0 | 0 | 0 |  | Vlastní | Indiv | 0 | 0 |  | Práce | Běžná |  |  |  | POL1_1
35 | 065002000 | Mimostaveništní doprava materiálů | kpl | 1 |  | 0 |  | 0 |  | 0 | 21 | 0 | 0 | 0 | 0 | 0 |  | Vlastní | Indiv | 0 | 0 |  | Práce | Běžná |  |  |  | POL1_1
[26 empty] | 15 | 21 | DPH
| Celkem |  |  |  |  | 0 | [19 empty] | 0 | 0 | SUM
END
Note on S6: Jedná se o informaci, zda se jedná o položku, která je do rozpočtu zadána z cenové soustavy RTS, nebo vlastní.
Note on T6: Jedná se o název CÚ, která je zadána u položky rozpočtu

## 01 03 Pol
Položkový soupis prací a dodávek | [27 empty] | #TypZaznamu#
S: | 099_2022 | STAVEBNÍ ÚPRAVY STUDENTSKÝCH POKOJŮ - Univerzitní centrum Telč | [25 empty] | STA
O: | 01 | Podkroví | [22 empty] | STA |  |  | OBJ
R: | 03 | Zdravotně technické instalace | [25 empty] | ROZ
P.č. | Číslo položky | Název položky | MJ | Množství | Cena / MJ | Celkem | Dodávka | Dodávka celk. | Montáž | Montáž celk. | DPH | Cena s DPH | Hmotnost / MJ | Hmotnost celk.(t) | Dem. hmotnost / MJ | Dem. hmotnost celk.(t) | Ceník | Cen. soustava / platnost | Cenová úroveň | Nhod / MJ | Nhod celk. | Dodavatel | Typ položky | Stav položky
Díl: | 700 | HZS - hodinové zúčtovací sazby |  |  |  | 0 |  | 0 |  | 0 |  | 0 |  | 0 |  | 0 |  |  |  |  | 24 | [6 empty] | DIL
1 | 910 T01 | Hzs-nezměřitelné stavební práce a přípomoci | h | 24 |  | 0 |  | 0 |  | 0 | 21 | 0 | 0 | 0 | 0 | 0 |  | Vlastní | Indiv | 1 | 24 |  | HZS | Běžná |  |  |  | POL10_
|  | sekání drážek, prostupů : 24,0 |  | 24 | [23 empty] | VV | 0
Díl: | 721 | Vnitřní kanalizace |  |  |  | 0 |  | 0 |  | 0 |  | 0 |  | 0.32 |  | 0 |  |  |  |  | 68.19 | [6 empty] | DIL
2 | 721170955R00 | Opravy odpadního potrubí novodurového vsazení odbočky do potrubí hrdlového, D 110 mm | kus | 10 |  | 0 |  | 0 |  | 0 | 21 | 0 | 0.00894 | 0.09 | 0 | 0 | 800-721 | RTS 22/ II | RTS 22/ II | 1.128 | 11.28 |  | Práce | Běžná |  |  |  | POL1_
|  | Včetně pomocného lešení o výšce podlahy do 1900 mm a pro zatížení do 1,5 kPa. | [25 empty] | POP
3 | 721170962R00 | Opravy odpadního potrubí novodurového propojení dosavadního potrubí PVC, D 63 mm | kus | 13 |  | 0 |  | 0 |  | 0 | 21 | 0 | 0.01265 | 0.16 | 0 | 0 | 800-721 | RTS 22/ II | RTS 22/ II | 0.506 | 6.58 |  | Práce | Běžná |  |  |  | POL1_
|  | Včetně pomocného lešení o výšce podlahy do 1900 mm a pro zatížení do 1,5 kPa. | [25 empty] | POP
4 | 721170965R00 | Opravy odpadního potrubí novodurového propojení dosavadního potrubí PVC, D 110 mm | kus | 10 |  | 0 |  | 0 |  | 0 | 21 | 0 | 0.00675 | 0.07 | 0 | 0 | 800-721 | RTS 22/ II | RTS 22/ II | 0.709 | 7.09 |  | Práce | Běžná |  |  |  | POL1_
|  | Včetně pomocného lešení o výšce podlahy do 1900 mm a pro zatížení do 1,5 kPa. | [25 empty] | POP
5 | 721176102R00 | Potrubí HT připojovací vnější průměr D 40 mm, tloušťka stěny 1,8 mm, DN 40 | m | 2 |  | 0 |  | 0 |  | 0 | 21 | 0 | 0.00038 | 0 | 0 | 0 | 800-721 | RTS 22/ II | RTS 22/ II | 0.32 | 0.64 |  | Práce | Běžná |  |  |  | POL1_
|  | včetně tvarovek, objímek. Bez zednických výpomocí. | [25 empty] | SPI
|  | Potrubí včetně tvarovek. Bez zednických výpomocí. | [25 empty] | POP
6 | 721176103R00 | Potrubí HT připojovací vnější průměr D 50 mm, tloušťka stěny 1,8 mm, DN 50 | m | 10 |  | 0 |  | 0 |  | 0 | 21 | 0 | 0.00047 | 0 | 0 | 0 | 800-721 | RTS 22/ II | RTS 22/ II | 0.359 | 3.59 |  | Práce | Běžná |  |  |  | POL1_
|  | včetně tvarovek, objímek. Bez zednických výpomocí. | [25 empty] | SPI
|  | Potrubí včetně tvarovek. Bez zednických výpomocí. | [25 empty] | POP
7 | 721176105R00 | Potrubí HT připojovací vnější průměr D 110 mm, tloušťka stěny 2,7 mm, DN 100 | m | 1 |  | 0 |  | 0 |  | 0 | 21 | 0 | 0.00152 | 0 | 0 | 0 | 800-721 | RTS 22/ II | RTS 22/ II | 1.173 | 1.17 |  | Práce | Běžná |  |  |  | POL1_
|  | včetně tvarovek, objímek. Bez zednických výpomocí. | [25 empty] | SPI
|  | Potrubí včetně tvarovek. Bez zednických výpomocí. | [25 empty] | POP
8 | 721194104R00 | Zřízení přípojek na potrubí D 40 mm, materiál ve specifikaci | kus | 14 |  | 0 |  | 0 |  | 0 | 21 | 0 | 0 | 0 | 0 | 0 | 800-721 | RTS 22/ II | RTS 22/ II | 0.157 | 2.2 |  | Práce | Běžná |  |  |  | POL1_
|  | vyvedení a upevnění odpadních výpustek, | [25 empty] | SPI
|  | U : 12 |  | 12 | [23 empty] | VV | 0
|  | Ui : 2 |  | 2 | [23 empty] | VV | 0
9 | 721194105R00 | Zřízení přípojek na potrubí D 50 mm, materiál ve specifikaci | kus | 28 |  | 0 |  | 0 |  | 0 | 21 | 0 | 0 | 0 | 0 | 0 | 800-721 | RTS 22/ II | RTS 22/ II | 0.174 | 4.87 |  | Práce | Běžná |  |  |  | POL1_
|  | vyvedení a upevnění odpadních výpustek, | [25 empty] | SPI
|  | D : 14 |  | 14 | [23 empty] | VV | 0
|  | S : 12 |  | 12 | [23 empty] | VV | 0
|  | Si : 2 |  | 2 | [23 empty] | VV | 0
10 | 721194109R00 | Zřízení přípojek na potrubí D 110 mm, materiál ve specifikaci | kus | 14 |  | 0 |  | 0 |  | 0 | 21 | 0 | 0 | 0 | 0 | 0 | 800-721 | RTS 22/ II | RTS 22/ II | 0.259 | 3.63 |  | Práce | Běžná |  |  |  | POL1_
|  | vyvedení a upevnění odpadních výpustek, | [25 empty] | SPI
|  | K : 12 |  | 12 | [23 empty] | VV | 0
|  | Ki : 2 |  | 2 | [23 empty] | VV | 0
11 | 721290111R00 | Zkouška těsnosti kanalizace v objektech vodou, DN 125 | m | 13 |  | 0 |  | 0 |  | 0 | 21 | 0 | 0 | 0 | 0 | 0 | 800-721 | RTS 22/ II | RTS 22/ II | 0.048 | 0.62 |  | Práce | Běžná |  |  |  | POL1_
|  | 2+10+1 |  | 13 | [23 empty] | VV | 0
12 | 721 T00 | Hzs-nezměřitelné práce a přípomoci při výměně kanalizace | h | 26 |  | 0 |  | 0 |  | 0 | 21 | 0 | 0 | 0 | 0 | 0 |  | Vlastní | Indiv | 1 | 26 |  | Práce | Běžná |  |  |  | POL1_
|  | 13*2,0 |  | 26 | [23 empty] | VV | 0
13 | 998721103R00 | Přesun hmot pro vnitřní kanalizaci v objektech výšky do 24 m | t | 0.32833 |  | 0 |  | 0 |  | 0 | 21 | 0 | 0 | 0 | 0 | 0 | 800-721 | RTS 22/ II | RTS 22/ II | 1.575 | 0.52 |  | Práce | Běžná |  |  |  | POL1_7
|  | 50 m vodorovně, měřeno od těžiště půdorysné plochy skládky do těžiště půdorysné plochy objektu | [25 empty] | SPI
Díl: | 722 | Vnitřní vodovod |  |  |  | 0 |  | 0 |  | 0 |  | 0 |  | 0.03 |  | 0 |  |  |  |  | 118.33 | [6 empty] | DIL
14 | 722172962R00 | Opravy vodovodního potrubí z plastových trubek vsazení odbočky do stávajícího plastového potrubí polyfuzí včetně T-kusu, D 20 mm | kus | 26 |  | 0 |  | 0 |  | 0 | 21 | 0 | 2e-05 | 0 | 0 | 0 | 800-721 | RTS 22/ II | RTS 22/ II | 0.24267 | 6.31 |  | Práce | Běžná |  |  |  | POL1_
15 | 722173912R00 | Opravy vodovodního potrubí z plastových trubek ostatní práce mimo spojové svary s přidáním materiálu spoje pro rozvod vody plastů polyfuzní, přes D 16 do D 20 mm | kus | 26 |  | 0 |  | 0 |  | 0 | 21 | 0 | 0 | 0 | 0 | 0 | 800-721 | RTS 22/ II | RTS 22/ II | 0.07688 | 2 |  | Práce | Běžná |  |  |  | POL1_
16 | 722178711R00 | Potrubí vícevrstvé z polypropylenu, polypropylenu s čedičovými vlákny a polypropylenu PP-RCT/ PP-RCT+BF/ PP-RCT, D 20 mm, s 2,8 mm, S 3,2, polyfúzně svařované | m | 20 |  | 0 |  | 0 |  | 0 | 21 | 0 | 0.00043 | 0.01 | 0 | 0 | 800-721 | RTS 22/ II | RTS 22/ II | 0.2789 | 5.58 |  | Práce | Běžná |  |  |  | POL1_
|  | včetně tvarovek, bez zednických výpomocí | [25 empty] | SPI
|  | Včetně pomocného lešení o výšce podlahy do 1900 mm a pro zatížení do 1,5 kPa. | [25 empty] | POP
|  | SV : 10 |  | 10 | [23 empty] | VV | 0
|  | TV : 10 |  | 10 | [23 empty] | VV | 0
17 | 722179191R00 | Příplatky za malý rozsah za práce malého rozsahu na zakázce do 20 m rozvodu | soubor | 1 |  | 0 |  | 0 |  | 0 | 21 | 0 | 0 | 0 | 0 | 0 | 800-721 | RTS 22/ II | RTS 22/ II | 0.65566 | 0.66 |  | Práce | Běžná |  |  |  | POL1_
18 | 722181213RZ6 | Izolace vodovodního potrubí návleková z trubic z pěnového polyetylenu, tloušťka stěny 13 mm, d 20 mm | m | 10 |  | 0 |  | 0 |  | 0 | 21 | 0 | 3e-05 | 0 | 0 | 0 | 800-721 | RTS 22/ II | RTS 22/ II | 0.129 | 1.29 |  | Práce | Běžná |  |  |  | POL1_
|  | V položce je kalkulována dodávka izolační trubice, spon a lepicí pásky. | [25 empty] | POP
19 | 722181214RZ6 | Izolace vodovodního potrubí návleková z trubic z pěnového polyetylenu, tloušťka stěny 20 mm, d 20 mm | m | 10 |  | 0 |  | 0 |  | 0 | 21 | 0 | 4e-05 | 0 | 0 | 0 | 800-721 | RTS 22/ II | RTS 22/ II | 0.129 | 1.29 |  | Práce | Běžná |  |  |  | POL1_
|  | V položce je kalkulována dodávka izolační trubice, spon a lepicí pásky. | [25 empty] | POP
20 | 722190401R00 | Vyvedení a upevnění výpustek DN 15 | kus | 98 |  | 0 |  | 0 |  | 0 | 21 | 0 | 0 | 0 | 0 | 0 | 800-721 | RTS 22/ II | RTS 22/ II | 0.425 | 41.65 |  | Práce | Běžná |  |  |  | POL1_
|  | U : 12*2 |  | 24 | [23 empty] | VV | 0
|  | Ui : 2*2 |  | 4 | [23 empty] | VV | 0
|  | D : 14*2 |  | 28 | [23 empty] | VV | 0
|  | S : 12*2 |  | 24 | [23 empty] | VV | 0
|  | Si : 2*2 |  | 4 | [23 empty] | VV | 0
|  | K : 12 |  | 12 | [23 empty] | VV | 0
|  | Ki : 2 |  | 2 | [23 empty] | VV | 0
21 | 722190901R00 | Uzavření nebo otevření vodovodního potrubí při opravě | kus | 52 |  | 0 |  | 0 |  | 0 | 21 | 0 | 0 | 0 | 0 | 0 | 800-721 | RTS 22/ II | RTS 22/ II | 0.165 | 8.58 |  | Práce | Běžná |  |  |  | POL1_
|  | včetně vypuštění a napuštění, | [25 empty] | SPI
22 | 722202213R00 | Nástěnka vnitřní závit, spoj svařováním, D 20 mm x DN 15, včetně dodávky materiálu | kus | 65 |  | 0 |  | 0 |  | 0 | 21 | 0 | 0.00018 | 0.01 | 0 | 0 | 800-721 | RTS 22/ II | RTS 22/ II | 0.254 | 16.51 |  | Práce | Běžná |  |  |  | POL1_
23 | 722202221R00 | Nástěnný komplet (dvojnástěnka), vnitřní závit, spoj svařováním, D 20 mm x DN 15, včetně dodávky materiálu | kus | 13 |  | 0 |  | 0 |  | 0 | 21 | 0 | 0.00041 | 0.01 | 0 | 0 | 800-721 | RTS 22/ II | RTS 22/ II | 0.508 | 6.6 |  | Práce | Běžná |  |  |  | POL1_
24 | 722280106R00 | Tlakové zkoušky vodovodního potrubí do DN 32 | m | 20 |  | 0 |  | 0 |  | 0 | 21 | 0 | 0 | 0 | 0 | 0 | 800-721 | RTS 22/ II | RTS 22/ II | 0.029 | 0.58 |  | Práce | Běžná |  |  |  | POL1_
|  | Včetně dodávky vody, uzavření a zabezpečení konců potrubí. | [25 empty] | POP
25 | 722290234R00 | Proplach a dezinfekce vodovodního potrubí do DN 80 | m | 20 |  | 0 |  | 0 |  | 0 | 21 | 0 | 1e-05 | 0 | 0 | 0 | 800-721 | RTS 22/ II | RTS 22/ II | 0.062 | 1.24 |  | Práce | Běžná |  |  |  | POL1_
|  | Včetně dodání desinfekčního prostředku. | [25 empty] | POP
26 | 722 T00 | Hzs-nezměřitelné práce a přípomoci při výměně vodovodu | h | 26 |  | 0 |  | 0 |  | 0 | 21 | 0 | 0 | 0 | 0 | 0 |  | Vlastní | Indiv | 1 | 26 |  | Práce | Běžná |  |  |  | POL1_
|  | 13*2,0 |  | 26 | [23 empty] | VV | 0
27 | 998722103R00 | Přesun hmot pro vnitřní vodovod v objektech výšky do 24 m | t | 0.02705 |  | 0 |  | 0 |  | 0 | 21 | 0 | 0 | 0 | 0 | 0 | 800-721 | RTS 22/ II | RTS 22/ II | 1.421 | 0.04 |  | Práce | Běžná |  |  |  | POL1_7
|  | vodorovně do 50 m | [25 empty] | SPI
Díl: | 725 | Zařizovací předměty |  |  |  | 0 |  | 0 |  | 0 |  | 0 |  | 1.5 |  | 0 |  |  |  |  | 197.54 | [6 empty] | DIL
28 | 725119306R00 | Klozetové mísy montáž závěsné | soubor | 14 |  | 0 |  | 0 |  | 0 | 21 | 0 | 0.00089 | 0.01 | 0 | 0 | 800-721 | RTS 22/ II | RTS 22/ II | 1.12 | 15.68 |  | Práce | Běžná |  |  |  | POL1_
|  | K : 12 |  | 12 | [23 empty] | VV | 0
|  | Ki : 2 |  | 2 | [23 empty] | VV | 0
29 | 725119401R00 | Doplňky Montáž doplňků zařízení záchodů předstěnový systém | soubor | 12 |  | 0 |  | 0 |  | 0 | 21 | 0 | 0 | 0 | 0 | 0 | 800-721 | RTS 22/ II | RTS 22/ II | 1.77 | 21.24 |  | Práce | Běžná |  |  |  | POL1_
|  | K : 12 |  | 12 | [23 empty] | VV | 0
30 | 725119402R00 | Doplňky Montáž doplňků zařízení záchodů předstěnový systém do sádrokartonu | soubor | 2 |  | 0 |  | 0 |  | 0 | 21 | 0 | 0 | 0 | 0 | 0 | 800-721 | RTS 22/ II | RTS 22/ II | 1.9 | 3.8 |  | Práce | Běžná |  |  |  | POL1_
|  | Ki : 2 |  | 2 | [23 empty] | VV | 0
31 | 725219401R00 | Umyvadlo montáž na šrouby do zdiva | soubor | 14 |  | 0 |  | 0 |  | 0 | 21 | 0 | 0.00141 | 0.02 | 0 | 0 | 800-721 | RTS 22/ II | RTS 22/ II | 1.575 | 22.05 |  | Práce | Běžná |  |  |  | POL1_
|  | Včetně dodání zápachové uzávěrky. | [25 empty] | POP
|  | U : 12 |  | 12 | [23 empty] | VV | 0
|  | Ui : 2 |  | 2 | [23 empty] | VV | 0
32 | 725249102R00 | Montáž sprchové mísy a vaničky sprchových mís a vaniček | soubor | 14 |  | 0 |  | 0 |  | 0 | 21 | 0 | 0.00062 | 0.01 | 0 | 0 | 800-721 | RTS 22/ II | RTS 22/ II | 2.6 | 36.4 |  | Práce | Běžná |  |  |  | POL1_
33 | 725249103R00 | Montáž sprchového koutu | soubor | 12 |  | 0 |  | 0 |  | 0 | 21 | 0 | 0.00017 | 0 | 0 | 0 | 800-721 | RTS 22/ II | RTS 22/ II | 2.9 | 34.8 |  | Práce | Běžná |  |  |  | POL1_
34 | 725299101R00 | Montáž koupelnových doplňků mýdelníků, držáků apod. | soubor | 70 |  | 0 |  | 0 |  | 0 | 21 | 0 | 3e-05 | 0 | 0 | 0 | 800-721 | RTS 22/ II | RTS 22/ II | 0.33 | 23.1 |  | Práce | Běžná |  |  |  | POL1_
|  | 14*5 |  | 70 | [23 empty] | VV | 0
35 | 725319101R00 | Montáž dřezu jednoduchého | soubor | 14 |  | 0 |  | 0 |  | 0 | 21 | 0 | 0.00072 | 0.01 | 0 | 0 | 800-721 | RTS 22/ II | RTS 22/ II | 0.506 | 7.08 |  | Práce | Běžná |  |  |  | POL1_
|  | D : 14 |  | 14 | [23 empty] | VV | 0
36 | 725814104R00 | Ventil rohový, mosazný, , DN 15 x DN 15, včetně dodávky materiálu | soubor | 56 |  | 0 |  | 0 |  | 0 | 21 | 0 | 0.00024 | 0.01 | 0 | 0 | 800-721 | RTS 22/ II | RTS 22/ II | 0.124 | 6.94 |  | Práce | Běžná |  |  |  | POL1_
37 | 725829301R00 | Montáž baterií umyvadlových a dřezových umyvadlové a dřezové stojánkové | kus | 28 |  | 0 |  | 0 |  | 0 | 21 | 0 | 4e-05 | 0 | 0 | 0 | 800-721 | RTS 22/ II | RTS 22/ II | 0.445 | 12.46 |  | Práce | Běžná |  |  |  | POL1_
38 | 725849200R00 | Montáž baterie sprchové nastavitelná výška | kus | 14 |  | 0 |  | 0 |  | 0 | 21 | 0 | 0.00013 | 0 | 0 | 0 | 800-721 | RTS 22/ II | RTS 22/ II | 0.655 | 9.17 |  | Práce | Běžná |  |  |  | POL1_
39 | 725849302R00 | Montáž baterie sprchové držáku sprchy | kus | 14 |  | 0 |  | 0 |  | 0 | 21 | 0 | 2e-05 | 0 | 0 | 0 | 800-721 | RTS 22/ II | RTS 22/ II | 0.168 | 2.35 |  | Práce | Běžná |  |  |  | POL1_
40 | 28696750R | systém předstěnový pro WC; pro zazdění mokrým procesem; ovládání zepředu; | kus | 12 |  | 0 |  | 0 |  | 0 | 21 | 0 | 0.00701 | 0.08 | 0 | 0 | SPCM | RTS 22/ II | RTS 22/ II | 0 | 0 |  | Specifikace | Běžná |  |  |  | POL3_
41 | 286967582R | systém předstěnový pro závěsné WC, ZTP; pro suchou instalaci (do sádrokartonu), pro zazdění mokrým procesem; nádržka; ovládání zepředu; h = 112,0 cm; š = 42,5 cm; hl = 21,5 cm; | kus | 2 |  | 0 |  | 0 |  | 0 | 21 | 0 | 0.0145 | 0.03 | 0 | 0 | SPCM | RTS 22/ II | RTS 22/ II | 0 | 0 |  | Specifikace | Běžná |  |  |  | POL3_
42 | 551070101R | tlačítko ovládací plastové; ovládací síla do 20,0 N; dvoučinné mechanické splachování 3 l/6 l; 247x165x17,5 mm; barva bílá | kus | 14 |  | 0 |  | 0 |  | 0 | 21 | 0 | 0.00039 | 0.01 | 0 | 0 | SPCM | RTS 22/ II | RTS 22/ II | 0 | 0 |  | Specifikace | Běžná |  |  |  | POL3_
43 | 55144241S | Baterie sprchová s přísluš., hlavová a ruční sprcha | kus | 14 |  | 0 |  | 0 |  | 0 | 21 | 0 | 0.001 | 0.01 | 0 | 0 |  | Vlastní | Indiv | 0 | 0 |  | Specifikace | Běžná |  |  |  | POL3_
44 | 551450004R | baterie umyvadlová směšovací; stojánková; ovládání pákové, s otevíráním odpadu; povrch chrom; v. výtoku 45 mm | kus | 14 |  | 0 |  | 0 |  | 0 | 21 | 0 | 0.001 | 0.01 | 0 | 0 | SPCM | RTS 22/ II | RTS 22/ II | 0 | 0 |  | Specifikace | Běžná |  |  |  | POL3_
45 | 55145041R | baterie dřezová stojánková; ovládání pákové; povrch chrom; ramínko otočné; 215 mm | kus | 14 |  | 0 |  | 0 |  | 0 | 21 | 0 | 0.00164 | 0.02 | 0 | 0 | SPCM | RTS 22/ II | RTS 22/ II | 0 | 0 |  | Specifikace | Běžná |  |  |  | POL3_
46 | 55149005R | držák toaletního papíru nerez | kus | 14 |  | 0 |  | 0 |  | 0 | 21 | 0 | 0.0002 | 0 | 0 | 0 | SPCM | RTS 22/ II | RTS 22/ II | 0 | 0 |  | Specifikace | Běžná |  |  |  | POL3_
47 | 55149011R | zásobník na papírové ručníky; nerez | kus | 14 |  | 0 |  | 0 |  | 0 | 21 | 0 | 0.0025 | 0.04 | 0 | 0 | SPCM | RTS 22/ II | RTS 22/ II | 0 | 0 |  | Specifikace | Běžná |  |  |  | POL3_
48 | 55149020R | dávkovač tekutého mýdla nerez; dvojdílný; obsah 1,00 l | kus | 14 |  | 0 |  | 0 |  | 0 | 21 | 0 | 0.0012 | 0.02 | 0 | 0 | SPCM | RTS 22/ II | RTS 22/ II | 0 | 0 |  | Specifikace | Běžná |  |  |  | POL3_
49 | 55149030T | Zásobník na hygienické sáčky, nerez, 98x137x25 mm | KS | 14 |  | 0 |  | 0 |  | 0 | 21 | 0 | 0 | 0 | 0 | 0 |  | Vlastní | Indiv | 0 | 0 |  | Specifikace | Běžná |  |  |  | POL3_
|  | GSP002 | [25 empty] | POP
|  | 49815288 | [25 empty] | POP
50 | 55161627R | sifon ke sprchové vaničce; plast; 90/50 | kus | 14 |  | 0 |  | 0 |  | 0 | 21 | 0 | 0.00033 | 0 | 0 | 0 | SPCM | RTS 22/ II | RTS 22/ II | 0 | 0 |  | Specifikace | Běžná |  |  |  | POL3_
51 | 55161685R | sifon lahvový; převlečná matice 5/4"; chromovaný | kus | 14 |  | 0 |  | 0 |  | 0 | 21 | 0 | 0.00048 | 0.01 | 0 | 0 | SPCM | RTS 22/ II | RTS 22/ II | 0 | 0 |  | Specifikace | Běžná |  |  |  | POL3_
52 | 551673931R | sedátko klozetové s poklopem; duroplast; antibakteriální; bílé; úchyty ocelové; š = 376mm, H= 436mm, rozteč =155 mm | kus | 12 |  | 0 |  | 0 |  | 0 | 21 | 0 | 0.00133 | 0.02 | 0 | 0 | SPCM | RTS 22/ II | RTS 22/ II | 0 | 0 |  | Specifikace | Běžná |  |  |  | POL3_
53 | 551674021R | sedátko klozetové plast; antibakteriální; bílé; úchyty ocelové; šířka = 378,0 mm; délka = 448,0 mm; rozteč = 155 mm | kus | 2 |  | 0 |  | 0 |  | 0 | 21 | 0 | 0.001 | 0 | 0 | 0 | SPCM | RTS 22/ II | RTS 22/ II | 0 | 0 |  | Specifikace | Běžná |  |  |  | POL3_
54 | 55231082R | dřez kuchyňský; jednoduchý; nerez, mat; š = 560 mm; hl. 480 mm; 160 mm; obdélníkový; montáž vestavný; bez otvoru pro baterii | kus | 14 |  | 0 |  | 0 |  | 0 | 21 | 0 | 0.0045 | 0.06 | 0 | 0 | SPCM | RTS 22/ II | RTS 22/ II | 0 | 0 |  | Specifikace | Běžná |  |  |  | POL3_
55 | 55428083.AR | kout sprchový v = 1 850 mm; š = 900 mm; l = 900 mm; čtvercový; vstup rohový; š. vstupu 530 mm; výplň plast; dezén pearl | kus | 12 |  | 0 |  | 0 |  | 0 | 21 | 0 | 0.011 | 0.13 | 0 | 0 | SPCM | RTS 22/ II | RTS 22/ II | 0 | 0 |  | Specifikace | Běžná |  |  |  | POL3_
56 | 640021173T | Sklen. polička pod zrcadlo, tvrz.sklo, 399x22x100 mm | kus | 14 |  | 0 |  | 0 |  | 0 | 21 | 0 | 0 | 0 | 0 | 0 |  | Vlastní | Indiv | 0 | 0 |  | Specifikace | Běžná |  |  |  | POL3_
|  | XD20100200 | [25 empty] | POP
|  | Z0047798 | [25 empty] | POP
57 | 642144751R | umyvadlo š = 600 mm; hl. 450 mm; diturvit; s otvorem pro baterii; uprostřed; bílé | kus | 12 |  | 0 |  | 0 |  | 0 | 21 | 0 | 0.018 | 0.22 | 0 | 0 | SPCM | RTS 22/ II | RTS 22/ II | 0 | 0 |  | Specifikace | Běžná |  |  |  | POL3_
58 | 64214484R | umyvadlo š = 640 mm; hl. 550 mm; diturvit; zdravotní; s otvorem pro baterii; uprostřed;bílá | kus | 2 |  | 0 |  | 0 |  | 0 | 21 | 0 | 0.016 | 0.03 | 0 | 0 | SPCM | RTS 22/ II | RTS 22/ II | 0 | 0 |  | Specifikace | Běžná |  |  |  | POL3_
59 | 64240056R | mísa klozetová diturvit závěsná, zdravotní; h = 365 mm; š = 360 mm; hl. 700 mm; splach. hluboké; bílá | kus | 2 |  | 0 |  | 0 |  | 0 | 21 | 0 | 0.017 | 0.03 | 0 | 0 | SPCM | RTS 22/ II | RTS 22/ II | 0 | 0 |  | Specifikace | Běžná |  |  |  | POL3_
60 | 64240062R | mísa klozetová diturvit závěsná; h = 360 mm; š = 360 mm; hl. 530 mm; splach. hluboké; sedátko s poklopem; bílá | kus | 12 |  | 0 |  | 0 |  | 0 | 21 | 0 | 0.0155 | 0.19 | 0 | 0 | SPCM | RTS 22/ II | RTS 22/ II | 0 | 0 |  | Specifikace | Běžná |  |  |  | POL3_
61 | 642938000R | vanička sprchová čtvercová; l = 900,0 mm; š = 900 mm; hl = 60 mm; průměr odpadu 90 mm; diturvit; bílá; umístění při stěně, v rohu | kus | 14 |  | 0 |  | 0 |  | 0 | 21 | 0 | 0.0375 | 0.53 | 0 | 0 | SPCM | RTS 22/ II | RTS 22/ II | 0 | 0 |  | Specifikace | Běžná |  |  |  | POL3_
62 | 998725103R00 | Přesun hmot pro zařizovací předměty v objektech výšky do 24 m | t | 1.5132 |  | 0 |  | 0 |  | 0 | 21 | 0 | 0 | 0 | 0 | 0 | 800-721 | RTS 22/ II | RTS 22/ II | 1.629 | 2.47 |  | Práce | Běžná |  |  |  | POL1_7
|  | vodorovně do 50 m | [25 empty] | SPI
Díl: | 787 | Zasklívání |  |  |  | 0 |  | 0 |  | 0 |  | 0 |  | 0.04 |  | 0 |  |  |  |  | 10.65 | [6 empty] | DIL
63 | 787911111R00 | Montáž zrcadla na stěnu, lepidlem, plochy do 2 m2 | m2 | 5.04 |  | 0 |  | 0 |  | 0 | 21 | 0 | 8e-05 | 0 | 0 | 0 | 800-787 | RTS 22/ II | RTS 22/ II | 2.1 | 10.58 |  | Práce | Běžná |  |  |  | POL1_
|  | včetně dodávky lepidla. | [25 empty] | POP
|  | 0,6*0,6*14 |  | 5.04 | [23 empty] | VV | 0
64 | 63465132R | sklo plavené zrcadlo; bronz; š = 1 600 mm; l = 2000,0 mm; tl = 3,0 mm | m2 | 5.292 |  | 0 |  | 0 |  | 0 | 21 | 0 | 0.0075 | 0.04 | 0 | 0 | SPCM | RTS 22/ II | RTS 22/ II | 0 | 0 |  | Specifikace | Běžná |  |  |  | POL3_
|  | +5% : | [25 empty] | VV | 0
|  | Odkaz na mn. položky pořadí 63 : 5,04000*1,05 |  | 5.292 | [23 empty] | VV | 0
65 | 998787103R00 | Přesun hmot pro zasklívání v objektech výšky do 24 m | t | 0.04009 |  | 0 |  | 0 |  | 0 | 21 | 0 | 0 | 0 | 0 | 0 | 800-787 | RTS 22/ II | RTS 22/ II | 1.827 | 0.07 |  | Práce | Běžná |  |  |  | POL1_7
|  | 50 m vodorovně | [25 empty] | SPI
Díl: | 799 | Ostatní |  |  |  | 0 |  | 0 |  | 0 |  | 0 |  | 0 |  | 0 |  |  |  |  | 0 | [6 empty] | DIL
66 | 00411 R | Přípravné a průzkumné služby či práce | Soubor | 1 |  | 0 |  | 0 |  | 0 | 21 | 0 | 0 | 0 | 0 | 0 |  | RTS 22/ II | Indiv | 0 | 0 |  | VRN | Běžná |  |  |  | POL99_8
|  | Náklady dodavatele vyplývající z povinností dodavatele stanovených obchodními podmínkami před zahájením stavebních prací. Tato skupina zahrnuje zejména náklady na přípravné činnosti. | [25 empty] | POP |  | Náklady dodavatele vyplývající z povinností dodavatele stanovených obchodními podmínkami před zahájením stavebních prací. Tato skupina zahrnuje zejména náklady na přípravné činnosti.
67 | 00523 R | Zkoušky a revize | Soubor | 1 |  | 0 |  | 0 |  | 0 | 21 | 0 | 0 | 0 | 0 | 0 |  | RTS 22/ II | Indiv | 0 | 0 |  | VRN | Běžná |  |  |  | POL99_8
|  | Náklady zhotovitele, související s prováděním zkoušek a revizí předepsaných technickými normami nebo objednatelem a které jsou pro provedení díla nezbytné. | [25 empty] | POP |  | Náklady zhotovitele, související s prováděním zkoušek a revizí předepsaných technickými normami nebo objednatelem a které jsou pro provedení díla nezbytné.
|  | hygienický rozbor vody : 1 |  | 1 | [23 empty] | VV | 0
[26 empty] | 15 | 21 | DPH
| Celkem |  |  |  |  | 0 | [19 empty] | 0 | 0 | SUM
END
Note on S6: Jedná se o informaci, zda se jedná o položku, která je do rozpočtu zadána z cenové soustavy RTS, nebo vlastní.
Note on T6: Jedná se o název CÚ, která je zadána u položky rozpočtu