## Specifikace zařízení
Příloha č. 1 smlouvy: Specifikace nabízených zařízení – základní kabelový tester
Poznámky:
1. Všechna pole s šedým pozadím musejí být vyplněna.
2. Ve sloupci "Hodnota parametru nabízeného modelu" uveďte skutečnou hodnotu příslušného parametru (např. počet jader procesoru, velikost paměti, kapacita uložiště atd.)
3. Hodnota každého pole technického parametru musí odpovídat požadované, minimální nebo maximální hodnotě uvedené ve sloupci "Požadovaná hodnota parametru".
4. Všechny technické parametry musí být specifikované výrobcem a ověřitelné v dokumentaci.
5. V řádcích s neměřitelnými parametry či požadavky uveďte skutečnost, že je parametr splněn, zápisem „ano" nebo doplňující informací, z níž plyne, že parametr či požadavek je splněn.
6. Nesplnění kteréhokoliv z požadovaných parametrů je důvodem k vyloučení nabídky.
7. Jednotková cena za jednotlivé položky musí být vyplněna do žlutého pole.
ČÍSLO POLOŽKY | NÁZEV PARAMETRU | POČET | POŽADOVANÁ HODNOTA PARAMETRU | HODNOTA PARAMETRU NABÍZENÉHO MODELU
KUSŮ
1 | MĚŘÍCÍ PŘÍSTROJ (základní kabelový tester): | 2 | Uveďte název výrobce a označení modelu měřícího přístroje.
| 1.1 Přenositelnost (portable) |  | Uveďte „ano" pokud je měřící přístroj přenosný (portable řešení) a jedná se o plně integrované a samostatné řešení pro testování. | ano
| 1.2 Podporované technologie |  | Uveďte „ano" pokud měřící přístroj podporuje frekvenční měření 10BASE-T až 10GBASE-T technologií v základním pásmu až do délky kabeláže 304,8 m | ano
| 1.3 Podporovaná měření |  | Uveďte „ano" pokud měřící přístroj podporuje zobrazení délky měřené kabeláže, mapy vodičů s indikací vzdálenosti události. | ano
| 1.4 Testování PoE |  | Uveďte „ano" pokud měřící přístroj podporuje testování PoE 1 – 8 | ano
| 1.5 Protokoly |  | Uveďte „ano" pokud měřící přístroj podporuje IPv4 a IPv6 protokol. | ano
| 1.6 Detekce a diagnostika |  | Uveďte jakou diagnostiku připojených zařízení měřící přístroj podporuje (CDP nebo LLDP)
| 1.7 Napájení |  | Uveďte „ano" pokud je měřící přístroj napájen vyměnitelnou lithium-iontovou baterií. | ano
| 1.8 Rozhraní |  | Uveďte jaká rozhraní jsou k dispozici pro testování, minimální požadovaná konfigurace: 1x8P8C (RJ45) a 1x USB-C
| 1.9 Displej |  | Uveďte typ a velikost displeje, minimální konfigurace: barevný displej, touch-screen
| 1.10 Interní paměť |  | Uveďte interní kapacitu paměti zařízení pro uložení testů (minimální požadavek 1000 testů v paměti)
| 1.11 Příslušenství |  | Uveďte dodávané příslušenství (minimálně napájecí adaptér, loopback konektor (lokátor), RJ45 kabel, brašna, software PC)
CENA CELKEM ZA 1 KUS MĚŘÍCÍHO PŘÍSTROJE (v Kč bez DPH)
NABÍDKOVÁ CENA CELKEM ZA 2 KUSY (v Kč bez DPH)
Note on D26: Petr Konopac: příslušenství stanovit samostatně?