## technicke_specifikace
„Vysokokapacitní masivně paralelní sekvenátor“ / Příloha č. 1 - Technické podmínky
Typové označení přístroje
Vyplní uchazeč
Základní požadavky zadavatele
Předmětem plnění veřejné zákázky je dodaní systému pro masivně paralelní sekvenování s velmi vysokou kapacitou.
Požadováné techniké a funkční vlastnosti: (Nabídka uchazeče musí splňovat všechny níže uvedené požadavky)	Minimální požadovaná hodnota	Nabídka uchazeče(Uchazeč uvede ANO/NE., uvede splnění požadovaného parametru ověřitelným způsobem, např. detailním popisem konkrétním odkazem na technické listy, výkresy apod.)
maximální kapacita sekvenačního běhu	alespoň 3x10^12 bazí	Vyplní uchazeč
maximální kapacita sekvenačního běhu	Alespoň 10x10^9 sekvenovaných fragmentů	Vyplní uchazeč
možnost spuštění více sekvenačních běhů současně	Alespoň 2 běhy	Vyplní uchazeč
podpora sekvenačních běhů s nižší kapacitou	ano	Vyplní uchazeč
podpora současného spuštění běhů s různou konfigurací kapacity nebo délky čtení	ano	Vyplní uchazeč
flexibilita sekvenační kapacity – dostupnost reagenčních sad s kapacitou	1x10^9 +-25% sekvenovaných fragmentů	Vyplní uchazeč
flexibilita sekvenační kapacity – dostupnost reagenčních sad s kapacitou	2x10^9 +-25% sekvenovaných fragmentů	Vyplní uchazeč
flexibilita sekvenační kapacity – dostupnost reagenčních sad s kapacitou	4x10^9 +-25% sekvenovaných fragmentů	Vyplní uchazeč
flexibilita sekvenační kapacity – dostupnost reagenčních sad s kapacitou	10x10^9 +-25% sekvenovaných fragmentů	Vyplní uchazeč
podpora paired-end sekvenování	ano	Vyplní uchazeč
možnost sekvenovat více vzorků v jednom sekvenačním běhu – vzorky jsou individuálně naneseny na fyzicky oddělené podjednotky	ano	Vyplní uchazeč
maximální podporovaná délka single-end čtení	alespoň 150bp	Vyplní uchazeč
maximální podporovaná délka paired-end čtení	alespoň 2x150bp	Vyplní uchazeč
export výsledků ve formátu fastq	ano	Vyplní uchazeč
podpora značení vzorků dualními indexy	ano	Vyplní uchazeč
podpora sekvenování knihoven připravených pro sekvenátory Illumina (alespoň pro sekvenační primery TruSeq a Nextera)	ano	Vyplní uchazeč
délka sekvenačního běhu paired-end 2x100 (bez ohledu na kapacitu)	Maximálně 36 hodin	Vyplní uchazeč
délka sekvenačního běhu paired-end 2x150 (bez ohledu na kapacitu)	Maximálně 48 hodin	Vyplní uchazeč
výstupní kvalita – procento bazí s Q30 při paired-end sekvenování 2x150	Alespoň 75%	Vyplní uchazeč
nepřerušitelný zdroj napájení součástí dodávky, zajištující provoz přístroje po dobu	Alespoň 10 minut	Vyplní uchazeč
Pozn.: sekvenační běh - masivně paralelní sekvenátory typicky nepracují nepřetržitě, ale v jednotlivých dávkách – sekvenačních bězích. Pro jeden sekvenační běh je obvykle spotřebována jedna sada reagencií a spotřebního materiálu (flowcell, enzymy, pufry apod.). Pro jeden přístroj obvykle výrobce dodává různé sady reagencií a spotřebního materiálu, které se liší maximálním množstvím osekvenovaných bází případně i jinými parametry.
Pozn.: kapacita sekvenačního běhu - maximální hodnota udávaná výrobcem