## Technické podmínky
Příloha č. 1 - Technické podmínky - Stolní ultracentrifuga
Typové označení přístroje
Vyplní dodavatel
Základní požadavky zadavatele: Ultracentrifuga pro centrifugaci malých objemů při vysokých otáčkách.
Požadované technické a funkční vlastnosti (nabídky uchazečů musí povinně splňovat všechny níže uvedené parametry) | Požadovaná hodnota | Nabídka uchazeče (uchazeči uvedou splnění požadovaného parametru ověřitelným způsobem, např. detailním popisem konkrétním odkazem na technické listy, výkresy apod.)
Maximální dosažitelné otáčky alespoň 150 000 ot./min (rpm) | ANO | Vyplní dodavatel
Maximální dosažitelná odstředivá síla alespoň 1 019 000 xg (rcf) s úhlovým rotorem a 268 000 xg s výkyvným rotorem. | ANO | Vyplní dodavatel
Možnost vybavení sterilními HEPA filtry, pro zajištění ochrany okolního prostředí | ANO | Vyplní dodavatel
Nastavení času alespoň v rozsahu 1 minuta až 99 hodin 59 minut | ANO | Vyplní dodavatel
Dosahování vakua alespoň | <1,34 Pa | Vyplní dodavatel
Číselné zobrazení aktuálího stavu vakua | ANO | Vyplní dodavatel
Nastavitelná teplota v minimálním rozsahu | 0 až +40 °C | Vyplní dodavatel
Zadání a zobrazení rcf nebo rpm po zvolení rotoru | ANO | Vyplní dodavatel
Automatický přepočet rpm/rcf | ANO | Vyplní dodavatel
Konektivita USB 2.0 pro export dat | ANO | Vyplní dodavatel
Konektivita ethernet RJ-45 pro připojení do LAN | ANO | Vyplní dodavatel
Vzdálené monitorování a ovládání z PC | ANO | Vyplní dodavatel
Hlučnost při maximálních otáčkách | <47 dBA | Vyplní dodavatel
Automatické rozpoznávání rotorů | ANO | Vyplní dodavatel
Detekce imbalance rotoru | ANO | Vyplní dodavatel
Alespoň 9 stupňů zrychlení rotoru | ANO | Vyplní dodavatel
Alespoň 9 stupňů zpomalení rotoru | ANO | Vyplní dodavatel
Maximální hmotnost včetně rotoru | 150 kg | Vyplní dodavatel
Maximální rozměry (š x h x v) | 75 x 65 x 45 cm | Vyplní dodavatel
Napájení 1 fáze | 230V | Vyplní dodavatel
Součástí dodávky je úhlový rotor s kapacitou alespoň 6 x 30 ml ± 1 ml, maximální dosažitelná odstředivá síla alespoň 230 000g, včetně základní sady těsnění a alespoň 50 ks centrifugačních zkumavek s vickem maximální plnící objem alespoň 29 ml, použitelné při 230 000g. | ANO | Vyplní dodavatel
Doprava, instalace a zaškolení obsluhy musí být součástí dodávky | ANO | Vyplní dodavatel
Záruka na centrifugu alespoň 24 měsíců | ANO | Vyplní dodavatel
Záruka na rotor alespoň 60 měsíců | ANO | Vyplní dodavatel
Prodávající (uchazeč) prohlašuje, že dodávka bude vyhovovat všem výše uvedeným požadavkům Kupujícího (zadavatele). Pokud by se v průběhu přípravy a realizace dodávky ukázalo, že ke splnění požadavků Kupujícího dle této přílohy je nezbytné dodání dalších zařízení, součástí či příslušenství nebo provedení dalších služeb či prací, zavazuje se Prodávající dodat tato zařízení a provést tyto práce či služby jako součást plnění dodávky dle smlouvy bez zvýšení Kupní ceny (zmíněné dodávky, práce či služby nebudou mít charakter vícedodávek či víceprací).