## Technické podmínky
Příloha č. 1 - Technické podmínky - Třepačka
Typové označení přístroje
Vyplní dodavatel
Základní požadavky zadavatele: Zařízení pro kultivaci bakteriálních kultur a míchání vzorků.
Požadované technické a funkční vlastnosti (nabídky uchazečů musí povinně splňovat všechny níže uvedené parametry) | Požadovaná hodnota | Nabídka uchazeče (uchazeči uvedou splnění požadovaného parametru ověřitelným způsobem, např. detailním popisem konkrétním odkazem na technické listy, výkresy apod.)
Orbitální třepání | Ano | Vyplní dodavatel
Rozměry platformy alespoň 74 x 45 cm | Ano | Vyplní dodavatel
Rozsah výkyvu alespoň 2,5 cm | Ano | Vyplní dodavatel
Adhezní deska součástí dodávky | Ano | Vyplní dodavatel
Podstavec s výškou alespoň 70 cm součástí dodávky | Ano | Vyplní dodavatel
Rozsah třepání alespoň 25-400 ±1 RPM | Ano | Vyplní dodavatel
Nastavitelná teplota v rozmezí alespoň 10°C nad teplotu okolí až minimálně 60°C | Ano | Vyplní dodavatel
Stohovatelnost | Ano | Vyplní dodavatel
HEPA filtr na rozvodu vzduchu v komoře, zabraňující kros kontaminaci | Ano | Vyplní dodavatel
Nastavitelná doba třepání alespoň v rozsahu od 1 min do 99 h a také možnost kontinuálního třepání bez automatického vypnutí | Ano | Vyplní dodavatel
Digitální displej pro ovládání | Ano | Vyplní dodavatel
Doprava, instalace a zaškolení obsluhy musí být součástí dodávky | Ano | Vyplní dodavatel
Maximální vnější rozměry 85 x 140 x 67 cm | Ano | Vyplní dodavatel
Hmotnost maximálně 350 kg | Ano | Vyplní dodavatel
Při obnovení napájení po výpadku třepačka automaticky restartuje a obnoví chod | Ano | Vyplní dodavatel
Prodávající (uchazeč) prohlašuje, že dodávka bude vyhovovat všem výše uvedeným požadavkům Kupujícího (zadavatele). Pokud by se v průběhu přípravy a realizace dodávky ukázalo, že ke splnění požadavků Kupujícího dle této přílohy je nezbytné dodání dalších zařízení, součástí či příslušenství nebo provedení dalších služeb či prací, zavazuje se Prodávající dodat tato zařízení a provést tyto práce či služby jako součást plnění dodávky dle smlouvy bez zvýšení Kupní ceny (zmíněné dodávky, práce či služby nebudou mít charakter vícedodávek či víceprací).